## ①S50道企発52号の表-5で設計
| © 2022 ce-note.com | [6 empty] | ※赤字部は手入力箇所のため、要確認
道路照明灯が標準根入れで設置できない場合の基礎部の設計（S50道企発第52号表-5で設計する場合） | [24 empty] | 表－５ 基礎天端への作用力に応じた基礎の寸法
H(t) M (t・m)
| 1.設計方法 | [20 empty] | 0.03 | 0.05 | 0.1 | 0.15 | 0.2 | 0.3 | 0.4 | 0.5 | 0.6 | 0.8 | 1 | 1.2 | 1.4
|  | 昭和50年7月15日付け道企発第52号「道路附属物の基礎について」 | [5 empty] | の「4.基礎の寸法 2)」より、
|  | 基礎の天端に作用する水平力（H）と曲げモーメント（M）を計算したうえ、 | [18 empty] | 0.05 | 40
|  | 表－5によって基礎の寸法を定める。 | [18 empty] | 0.1 | 60 | 60
|  | ただし、地盤は自重に対して安定であるとする。（N値10程度の砂質地盤相当） | [18 empty] | 0.15 | 60 | 60 | 90 | [10 empty] | 基礎幅50cmに対する根入れ長さ
[21 empty] | 0.2 | 90 | 90 | 90 | 90
| 2.設計条件 | [19 empty] | 0.3 |  | 90 | 90 | 120 | 120
|  | 器具： | 車道用の道路照明 |  |  | 設計風速： | 60 | m/sec | [12 empty] | 0.4 |  |  | 120 | 120 | 120
|  | 支柱： | 直線型テーパーポール 可変型 |  |  | ベース式埋設型 | 12 | m | [12 empty] | 0.5 |  |  | 120 | 120 | 120 | 150
[9 empty] | 単位:mm | [11 empty] | 0.6 |  |  | 120 | 120 | 150 | 150 | 150
|  | 路面高 | h1 | h2 | h3 | d1 | d2 | d3 | d4 | [11 empty] | 0.8 |  |  |  | 150 | 150 | 150 | 150 | 180
|  | 12000 | 2500 | 8000 | 1500 | 75 | 75 | 195 | 195 | [11 empty] | 1 |  |  |  | 150 | 150 | 180 | 150 | 180 | 180
| 3.単位面積当たりの風荷重（p）の計算 | [19 empty] | 1.2 |  |  |  |  | 120 | 120 | 120 | 150 | 150 | 150
|  | p = | h1: 1; h2: × V^2 ×CD; d1: p：有効投影面積当り風荷重（kg/㎡） | [11 empty] | 1.4 |  |  |  |  | 150 | 150 | 150 | 150 | 150 | 150
|  |  | h1: 16; d1: V：設計風速（m/sec） | [11 empty] | 1.6 | [5 empty] | 150 | 150 | 150 | 150 | 150 | 180
|  |  | d1: CD：抗力係数（支柱0.7、板1.2） | [11 empty] | 1.8 | [5 empty] | 150 | 150 | 150 | 150 | 180 | 180
|  | 道路照明灯の器具について、抗力係数を「板」に相当するとして「CD=1.2」とする。 | [18 empty] | 2 | [5 empty] | 150 | 150 | 180 | 180 | 180 | 180 | 180 |  | 基礎幅80cmに対する根入れ長さ
[21 empty] | 2.4 | [6 empty] | 180 | 180 | 180 | 180 | 180 | 210 | 210
|  | p(器具)= | h1: 1/16 ×60^2 × 1.2 =; h3: 270; d1: （kg/㎡） | [11 empty] | 2.8 | [6 empty] | 180 | 180 | 180 | 210 | 210 | 210 | 210
|  | p(支柱)= | h1: 1/16 ×60^2 × 0.7 =; h3: 157.5; d1: （kg/㎡） | [11 empty] | 3.2 | [7 empty] | 210 | 210 | 210 | 210 | 210 | 210
[21 empty] | 3.6 | [7 empty] | 210 | 210 | 210 | 210 | 210 | 240
| 4.基礎の天端に作用する水平力（H）の計算 | [19 empty] | 4 | [8 empty] | 210 | 210 | 210 | 240 | 240
|  |  | h3: 受圧面積 A（㎡）; d2: p(kg/㎡); d3: 水平力 H(kg) | [11 empty] | 4.5 | [9 empty] | 240 | 240 | 240 | 240
|  |  | d3: H=A×p | [11 empty] | 5 | [9 empty] | 240 | 240 | 240 | 240
|  | 器具 | h2: JIL1001のp.5より; d1: 0.13; d2: 270; d3: 35.1 | [11 empty] | 6 | [9 empty] | 240 | 240 | 270 | 270
|  | 支柱 | 上段 | h1 × d1 |  | 0.19 | 157.5 | 29.93 | [12 empty] | 7 | [10 empty] | 270 | 270 | 270
|  |  | 中段 | h2×(d2 ＋ d3)／2 |  | 1.08 | 157.5 | 170.1 | [12 empty] | 8 | [11 empty] | 270 | 270
|  |  | 下段 | h3×d4 |  | 0.29 | 157.5 | 45.68
|  | 合計 | d3: 280.81
[21 empty] | 出所： | 昭和50年7月15日付け道企発第52号「道路附属物の基礎について」
| 5.曲げモーメント | [16 empty] | 単位 mm(塗装面積㎡) |  |  |  | https://www.mlit.go.jp/road/sign/kijyun/pdf/19750715huzokubutsukiso.pdf
[6 empty] | アーム長 L(m) |  | 水平力 H(kg) | 曲げﾓｰﾒﾝﾄ M(kg・m) | 形状 | 形式 | 路面高 | h1 | h2 | h3 | d1 | d2 | d3 | d4 | 塗装面積
[9 empty] | M=L×H | ベース式露出型 | IA8B-C | 8000 | 1500 | 5000 | 1500 | 75 | 75 | 165 | 165 | 3.5
|  | 器具 |  | h1 + h2 + h3 + 300 |  |  | 12.3 | 35.1 | 431.73 | ベース式埋設型 | IA8.3B-C | [8 empty] | 3.6
|  | 支柱 | 上段 | 0.5×h1 + h2 + h3 + 300 |  |  | 11.05 | 29.93 | 330.73 | ベース式露出型 | IA10B-C | 10000 | 2500 | 6000 | 1500 | 75 | 75 | 175 | 175 | 4.2
|  |  | 中段 | h2(d3+2×d2)/(3×d3+3×d2) + h3+ 300 |  |  | 5.21 | 170.1 | 886.22 | ベース式埋設型 | IA10.3B-C | [8 empty] | 4.4
|  |  | 下段 | 0.5×h3 + 300 |  |  | 1.05 | 45.68 | 47.96 | ベース式露出型 | IA12B-C | 12000 | 2500 | 8000 | 1500 | 75 | 75 | 195 | 195 | 5.5
|  | 合計 | [5 empty] | 280.81 | 1696.64 | ベース式埋設型 | IA12.3B-C | [8 empty] | 5.6
付図３－道路照明用標準ポール １灯用 連接型・直線形・可変型
6.基礎の選定
基礎の天端に作用する水平力（H）と曲げモーメント（M）は、
|  | 水平力 H = |  | 280.81 | kg = | 0.28 | t | 切り上げて≒ | 0.3
|  | 曲げﾓｰﾒﾝﾄ M = |  | 1696.64 | kg・m = | 1.7 | t・m | 切り上げて≒ | 1.8 | 出所： | JIL1001:2019のp.24
https://www.jlma.or.jp/siryo/pdf/kokai/JIL1001taperpole.pdf
よって、昭和50年7月15日付け道企発第52号「道路附属物の基礎について」表－５より
|  | 基礎寸法は、 |  | □80cm × 150cm
d4x4.0
750
d3x4.0
d2x4.0
d1x4.0
h3
h2
路面高
h1
制御装置取付用
開口部
▽
G.L
300
d4x4.0
▽
G.L
ベース式露出型
ベース式埋設型

## ②JIL1003と資料1035号で設計
| © 2022 ce-note.com | [6 empty] | ※赤字部は手入力箇所のため、要確認
道路照明灯が標準根入れで設置できない場合の基礎部の設計（JIL1003:2009で設計する場合） | [24 empty] | 参考資料 表４ 基礎幅60cmの場合の根入れ長 | [8 empty] | 単位cm | [5 empty] | 参考資料 表6 基礎幅100cmの場合の根入れ長 | [8 empty] | 単位cm | [5 empty] | 参考資料 表7 基礎幅120cmの場合の根入れ長 | [8 empty] | 単位cm
[21 empty] | H(t) M (t・m) | [14 empty] | H(t) M (t・m) | [14 empty] | H(t) M (t・m)
| 1.設計方法 | [20 empty] | 0.02 | 0.03 | 0.04 | 0.05 | 0.1 | 0.15 | 0.2 | 0.25 | 0.3 | 0.35 | 0.4 | 0.45 | 0.5 | 0.6 |  | 0.1 | 0.15 | 0.2 | 0.25 | 0.3 | 0.35 | 0.4 | 0.45 | 0.5 | 0.6 | 0.7 | 0.8 | 0.9 | 1 |  | 0.15 | 0.2 | 0.25 | 0.3 | 0.35 | 0.4 | 0.45 | 0.5 | 0.6 | 0.7 | 0.8 | 0.9 | 1 | 1.1
JIL 1003:2009「照明用ポール強度計算基準」より、支柱の下端から
|  | 基礎の天端に作用する水平力（H）と曲げモーメント（M）を計算したうえ、 | [18 empty] | 0.05 | 30 | 30 | [12 empty] | 0.45 | 50 | 50 | 50 | 50 | 50 | [9 empty] | 0.8 | 50 | 50 | 50 | 50 | 50 | 50 | 50 | 50
|  | 建設省土木研究所資料第 1035 号「ポール基礎の安定計算法」に基づき算出された表によって | [18 empty] | 0.1 | 50 | 50 | 50 | 50 | [10 empty] | 0.5 | 50 | 50 | 50 | 50 | 50 | [9 empty] | 0.9 | 60 | 60 | 60 | 60 | 60 | 60 | 60 | 60 | 60
|  | 基礎の寸法を定める。 | [18 empty] | 0.15 | 60 | 60 | 60 | 60 | 60 | [9 empty] | 0.6 | 60 | 60 | 60 | 60 | 60 | 60 | 60 | [7 empty] | 1 | 60 | 60 | 60 | 60 | 60 | 60 | 60 | 60 | 60
[21 empty] | 0.2 |  | 70 | 70 | 70 | 70 | [9 empty] | 0.7 | 70 | 70 | 70 | 70 | 70 | 70 | 70 | 70 | [6 empty] | 1.1 | 70 | 70 | 70 | 70 | 70 | 70 | 70 | 70 | 70 | 70
| 2.設計条件 | [19 empty] | 0.25 |  | 80 | 80 | 80 | 80 | 80 | [8 empty] | 0.8 |  | 80 | 80 | 80 | 80 | 80 | 80 | 80 | 80 | [5 empty] | 1.2 |  | 70 | 70 | 70 | 70 | 70 | 70 | 70 | 80 | 80 | 80
|  | 器具： | 道路照明 |  |  | 設計風速 Vcr： | 60 | m/sec | [12 empty] | 0.3 |  |  | 80 | 80 | 90 | 90 | 90 | [7 empty] | 0.9 |  | 80 | 80 | 90 | 90 | 90 | 90 | 90 | 90 | 90 |  |  |  |  | 1.3 |  | 80 | 80 | 80 | 80 | 80 | 80 | 80 | 80 | 80 | 80
|  | 支柱： | 直線型テーパーポール 可変型 |  |  | ベース式埋設型 | 12 | m | [12 empty] | 0.35 |  |  |  | 90 | 90 | 100 | 100 | [7 empty] | 1 |  | 90 | 90 | 90 | 90 | 90 | 90 | 90 | 100 | 100 |  |  |  |  | 1.4 |  | 80 | 80 | 80 | 80 | 80 | 80 | 80 | 80 | 90 | 90 | 90
[9 empty] | 単位:mm | [11 empty] | 0.4 |  |  |  |  | 100 | 100 | 110 | 110 | [6 empty] | 1.1 |  | 90 | 100 | 100 | 100 | 100 | 100 | 100 | 100 | 100 | 100 |  |  |  | 1.5 |  |  | 90 | 90 | 90 | 90 | 90 | 90 | 90 | 90 | 90 | 90 | 90
|  | 路面高 | h1 | h2 | h3 | d1 | d2 | d3 | d4 | [11 empty] | 0.45 |  |  |  |  | 100 | 110 | 110 | 110 | 120 | [5 empty] | 1.2 |  |  | 100 | 100 | 100 | 100 | 100 | 100 | 110 | 110 | 110 | 110 |  |  | 1.6 |  |  | 90 | 90 | 90 | 90 | 90 | 90 | 90 | 100 | 100 | 100 | 100
|  | 12000 | 2500 | 8000 | 1500 | 75 | 75 | 195 | 195 | [11 empty] | 0.5 |  |  |  |  | 110 | 110 | 110 | 120 | 120 | [5 empty] | 1.3 |  |  | 100 | 110 | 110 | 110 | 110 | 110 | 110 | 110 | 120 | 120 |  |  | 1.7 |  |  | 90 | 100 | 100 | 100 | 100 | 100 | 100 | 100 | 100 | 100 | 100 | 110
[21 empty] | 0.6 |  |  |  |  | 120 | 120 | 120 | 120 | 130 | 130 | 130 |  |  |  | 1.4 |  |  | 110 | 110 | 110 | 110 | 110 | 110 | 110 | 120 | 120 | 120 | 120 |  | 1.8 |  |  | 100 | 100 | 100 | 100 | 100 | 100 | 100 | 100 | 110 | 110 | 110 | 110
| 3.単位面積当たりの風荷重 | [19 empty] | 0.7 |  |  |  |  | 120 | 130 | 130 | 130 | 130 | 140 | 140 | 140 |  |  | 1.5 |  |  |  | 110 | 120 | 120 | 120 | 120 | 120 | 120 | 120 | 130 | 130 | 130 | 1.9 |  |  |  | 100 | 100 | 100 | 100 | 100 | 110 | 110 | 110 | 110 | 110 | 110
|  | 近畿地方整備局 設計便覧（案） 第４編電気通信編 第４章道路照明設備 p.4-41より | [18 empty] | 0.8 | [5 empty] | 130 | 130 | 140 | 140 | 140 | 140 | 150 | 150 |  | 1.6 |  |  |  | 120 | 120 | 120 | 120 | 120 | 120 | 130 | 130 | 130 | 130 | 130 | 2 |  |  |  | 110 | 110 | 110 | 110 | 110 | 110 | 110 | 110 | 110 | 120 | 120
|  | p=0.615・C・Vcr^2 |  |  |  | p：有効投影面積当り風荷重（N/㎡） | [14 empty] | 0.9 | [5 empty] | 140 | 140 | 140 | 150 | 150 | 150 | 150 | 160 | 160 | 1.7 |  |  |  | 120 | 120 | 120 | 130 | 130 | 130 | 130 | 130 | 130 | 140 | 140 | 2.2 |  |  |  | 110 | 110 | 110 | 110 | 110 | 120 | 120 | 120 | 120 | 120 | 120
[6 empty] | Vcr：設計風速（m/sec） | [14 empty] | 1 | [5 empty] | 140 | 150 | 150 | 150 | 150 | 160 | 160 | 160 | 160 | 1.8 |  |  |  | 130 | 130 | 130 | 130 | 130 | 130 | 130 | 130 | 140 | 140 | 140 | 2.4 |  |  |  |  | 120 | 120 | 120 | 120 | 120 | 120 | 130 | 130 | 130 | 130
[6 empty] | C：風力係数（ポール丸形0.7、照明器具道路灯 1.0) | [14 empty] | 1.1 | [5 empty] | 150 | 150 | 150 | 160 | 160 | 160 | 160 | 170 | 170 | 1.9 |  |  |  |  | 130 | 130 | 130 | 130 | 130 | 140 | 140 | 140 | 140 | 150 | 2.6 |  |  |  |  | 120 | 120 | 130 | 130 | 130 | 130 | 130 | 130 | 130 | 140
|  | p(器具)= 0.615 × 1.0×60^2 = |  |  | 2214 | （N/㎡） | [14 empty] | 1.2 | [6 empty] | 150 | 160 | 160 | 160 | 160 | 170 | 170 | 170 | 2 |  |  |  |  | 130 | 130 | 140 | 140 | 140 | 140 | 140 | 140 | 150 | 150 | 2.8 | [5 empty] | 130 | 130 | 130 | 130 | 130 | 140 | 140 | 140 | 140
|  | p(支柱)= 0.615 × 0.7×60^2 = |  |  | 1549.8 | （N/㎡） | [14 empty] | 1.3 | [6 empty] | 160 | 160 | 160 | 170 | 170 | 170 | 170 | 180 | 2.2 |  |  |  |  | 140 | 140 | 140 | 140 | 140 | 150 | 150 | 150 | 150 | 150 | 3 | [6 empty] | 130 | 140 | 140 | 140 | 140 | 140 | 140 | 150
[21 empty] | 1.4 | [6 empty] | 160 | 170 | 170 | 170 | 170 | 170 | 180 | 190 | 2.4 | [5 empty] | 150 | 150 | 150 | 150 | 150 | 150 | 160 | 160 | 160 | 3.2 | [6 empty] | 140 | 140 | 140 | 140 | 150 | 150 | 150 | 150
[21 empty] | 1.5 | [7 empty] | 170 | 170 | 170 | 170 | 180 | 180 | 190 | 2.6 | [5 empty] | 150 | 150 | 150 | 150 | 160 | 160 | 160 | 160 | 170 | 3.4 | [7 empty] | 140 | 150 | 150 | 150 | 150 | 150 | 150
| 4.水平力 | [19 empty] | 1.6 | [7 empty] | 170 | 170 | 180 | 180 | 180 | 180 | 190 | 2.8 | [6 empty] | 160 | 160 | 160 | 160 | 160 | 170 | 170 | 170 | 3.6 | [7 empty] | 150 | 150 | 150 | 150 | 160 | 160 | 160
[5 empty] | 受圧面積 A（㎡） |  | p(N/㎡) | 水平力 H(N) | [12 empty] | 1.7 | [7 empty] | 180 | 180 | 180 | 180 | 180 | 190 | 190 | 3 | [7 empty] | 160 | 160 | 170 | 170 | 170 | 170 | 170 | 3.8 | [8 empty] | 150 | 160 | 160 | 160 | 160 | 160
[8 empty] | H=A×p | [12 empty] | 1.8 | [7 empty] | 180 | 180 | 180 | 180 | 190 | 190 | 190 | 3.2 | [7 empty] | 170 | 170 | 170 | 170 | 180 | 180 | 180 | 4 | [8 empty] | 160 | 160 | 160 | 160 | 170 | 170
|  | 器具 |  | JIL1001のp.5より |  | 0.13 | 2214 | 287.82 | [12 empty] | 1.9 | [8 empty] | 180 | 190 | 190 | 190 | 190 | 200 | 3.4 | [8 empty] | 170 | 170 | 180 | 180 | 180 | 180 | 4.2 | [8 empty] | 160 | 160 | 170 | 170 | 170 | 170
|  | 支柱 | 上段 | h1 × d1 |  | 0.19 | 1549.8 | 294.46 | [12 empty] | 2 | [8 empty] | 190 | 190 | 190 | 190 | 200 | 200 | 3.6 | [8 empty] | 180 | 180 | 180 | 180 | 180 | 190 | 4.4 | [9 empty] | 170 | 170 | 170 | 170 | 170
|  |  | 中段 | h2×(d2 ＋ d3)／2 |  | 1.08 | 1549.8 | 1673.78 | [12 empty] | 2.2 | [8 empty] | 190 | 190 | 200 | 200 | 200 | 200 | 3.8 | [9 empty] | 180 | 180 | 190 | 190 | 190 | 4.6 | [9 empty] | 170 | 170 | 170 | 180 | 180
|  |  | 下段 | h3×d4 |  | 0.29 | 1549.8 | 449.44 | [12 empty] | 2.4 | [9 empty] | 200 | 200 | 200 | 200 | 210 | 4 | [9 empty] | 190 | 190 | 190 | 190 | 200 | 4.8 | [9 empty] | 170 | 180 | 180 | 180 | 180
|  | 合計 | [5 empty] | 2705.5 | [12 empty] | 2.6 | [9 empty] | 200 | 200 | 210 | 210 | 210 | 4.2 | [9 empty] | 190 | 190 | 190 | 200 | 200 | 5 | [9 empty] | 180 | 180 | 180 | 180 | 180
[21 empty] | 2.8 | [10 empty] | 210 | 210 | 220 | 220 | 4.4 | [10 empty] | 190 | 200 | 200 | 200 | 5.2 | [10 empty] | 180 | 180 | 190 | 190
[21 empty] | 3 | [10 empty] | 210 | 220 | 220 | 220 | 4.6 | [10 empty] | 200 | 200 | 200 | 200 | 5.4 | [10 empty] | 180 | 190 | 190 | 190
| 5.曲げモーメント | [16 empty] | 単位 mm(塗装面積㎡) |  |  | 3.2 | [11 empty] | 220 | 220 | 220 | 4.8 | [10 empty] | 200 | 200 | 200 | 210 | 5.6 | [10 empty] | 190 | 190 | 190 | 190
[6 empty] | アーム長 L(m) |  | 水平力 H(N) | 曲げﾓｰﾒﾝﾄ M(N・m) | 形状 | 形式 | 路面高 | h1 | h2 | h3 | d1 | d2 | d3 | d4 | 塗装面積 | 3.4 | [12 empty] | 230 | 230 | 5 | [10 empty] | 200 | 210 | 210 | 210 | 5.8 | [11 empty] | 190 | 190 | 190
[9 empty] | M=L×H | ベース式露出型 | IA8B-C | 8000 | 1500 | 5000 | 1500 | 75 | 75 | 165 | 165 | 3.5 | 3.6 | [12 empty] | 230 | 230 | 5.2 | [11 empty] | 210 | 210 | 210 | 6 | [11 empty] | 190 | 200 | 200
|  | 器具 |  | h1 + h2 + h3 + 300 |  |  | 12.3 | 287.82 | 3540.19 | ベース式埋設型 | IA8.3B-C | [8 empty] | 3.6 | 3.8 | [13 empty] | 240 | 5.4 | [11 empty] | 210 | 210 | 220 | 6.2 | [11 empty] | 200 | 200 | 200
|  | 支柱 | 上段 | 0.5×h1 + h2 + h3 + 300 |  |  | 11.05 | 294.46 | 3253.78 | ベース式露出型 | IA10B-C | 10000 | 2500 | 6000 | 1500 | 75 | 75 | 175 | 175 | 4.2 | 4 | [13 empty] | 240 | 5.6 | [11 empty] | 210 | 220 | 220 | 6.4 | [11 empty] | 200 | 200 | 200
|  |  | 中段 | h2(d3+2×d2)/(3×d3+3×d2) + h3+ 300 |  |  | 5.21 | 1673.78 | 8720.39 | ベース式埋設型 | IA10.3B-C | [8 empty] | 4.4 | 4.2 | [13 empty] | 240 | 5.8 | [12 empty] | 220 | 220 | 6.6 | [12 empty] | 200 | 210
|  |  | 下段 | 0.5×h3 + 300 |  |  | 1.05 | 449.44 | 471.91 | ベース式露出型 | IA12B-C | 12000 | 2500 | 8000 | 1500 | 75 | 75 | 195 | 195 | 5.5 | [15 empty] | 6 | [12 empty] | 220 | 220 | 6.8 | [12 empty] | 210 | 210
|  | 合計 | [5 empty] | 2705.5 | 15986.27 | ベース式埋設型 | IA12.3B-C | [8 empty] | 5.6 | [15 empty] | 6.2 | [12 empty] | 220 | 230 | 7 | [12 empty] | 210 | 210
[36 empty] | 6.4 | [12 empty] | 230 | 230 | 7.2 | [13 empty] | 210
[11 empty] | 付図３－道路照明用標準ポール １灯用 連接型・直線形・可変型 | [24 empty] | 6.6 | [13 empty] | 230 | 7.4 | [13 empty] | 210
| 6.基礎の選定 | [34 empty] | 6.8 | [13 empty] | 230 | 7.6 | [13 empty] | 220
|  | 基礎の天端に作用する水平力（H）と曲げモーメント（M）は、 | [33 empty] | 7 | [13 empty] | 240 | 7.8 | [13 empty] | 220
|  | 水平力 H = |  | 2705.5 | N = | 0.28 | tf | 切り上げて≒ | 0.3
|  | 曲げﾓｰﾒﾝﾄ M = |  | 15986.27 | N・m = | 1.63 | tf・m | 切り上げて≒ | 1.7 | 出所： | JIL1001:2019のp.24 | [9 empty] | 出所： | 近畿地方整備局 設計便覧（案） 第４編電気通信編 第４章道路照明設備 p.4-49 | [13 empty] | 出所： | 近畿地方整備局 設計便覧（案） 第４編電気通信編 第４章道路照明設備 p.4-50 | [13 empty] | 出所： | 近畿地方整備局 設計便覧（案） 第４編電気通信編 第４章道路照明設備 p.4-51
[11 empty] | https://www.jlma.or.jp/siryo/pdf/kokai/JIL1001taperpole.pdf | [10 empty] | https://www.kkr.mlit.go.jp/plan/jigyousya/technical_information/consultant/binran/etsuran/qgl8vl0000005eeh-att/sekkei04_04.pdf | [14 empty] | https://www.kkr.mlit.go.jp/plan/jigyousya/technical_information/consultant/binran/etsuran/qgl8vl0000005eeh-att/sekkei04_04.pdf | [14 empty] | https://www.kkr.mlit.go.jp/plan/jigyousya/technical_information/consultant/binran/etsuran/qgl8vl0000005eeh-att/sekkei04_04.pdf
よって、建設省土木研究所資料第 1035 号「ポール基礎の安定計算法」に基づき算出された表より
|  | 基礎寸法は、 |  | □60cm × 180cm または □100cm × 120cm または □120cm × 100cm
d4x4.0
750
d3x4.0
d2x4.0
d1x4.0
h3
h2
路面高
h1
制御装置取付用
開口部
▽
G.L
300
d4x4.0
▽
G.L
ベース式露出型
ベース式埋設型

## ③H24近畿地整の直接基礎設計
| © 2022 ce-note.com | [6 empty] | ※赤字部は手入力箇所のため、要確認
道路照明灯が標準根入れで設置できない場合の基礎部の設計（直接基礎で設計する場合） | [20 empty] | 4.基礎の計算 | [12 empty] | 4-3-2. 鉛直方向地盤反力係数 KV | [9 empty] | 4-3-6. 基礎底面を中心とする根入れ部分に作用するモーメント MS
[35 empty] | KV= | Kvo | BV | -3/4 | [6 empty] | MS = | βM | *M
| 1.設計方法 | [19 empty] | 4-1. 基礎寸法の仮定 | [15 empty] | 0.3 | [8 empty] | 1+βM
|  | JIL 1003:2009「照明用ポール強度計算基準」より、支柱の下端から基礎の天端に作用する | [19 empty] | B= | 1300 | mm | = | 1.3 | m
|  | 水平力（H）、曲げモーメント（M）、鉛直力（N）を計算したうえ、基礎の寸法を定め、 | [19 empty] | L= | 1300 | mm | = | 1.3 | m | [7 empty] | = | 1/0.3 | × α × | Eo × | AV^(-3/8) × |  | (1/0.3)^(-3/4) |  |  |  | = | 0.1621 |  | 17.7515
|  | 「鉛直支持力」に対する安定照査を行う。 | [19 empty] | Df= | 650 | mm | = | 0.65 | m | [7 empty] | = | 3.3333 | 1 | 2800 | (B・L)^(-3/8)× |  | 0.40536 |  |  |  |  | 1 + | 0.1621
[22 empty] | Df'= | 300 | mm | = | 0.3 | m | [7 empty] | = | 1.3512 | 2800 | 10 | (B・L)^(-3/8)
[35 empty] | = | 37833.6043 | ×(B・L)^(-0.375) | [7 empty] | = | 2.4762 | kN・m
2.設計条件
|  | 設計地耐力： |  | 100 | kN/㎡ | （N値 | 10 | ) | [26 empty] | = | 37833.6043 | 1.3 | 1.3 | )^(-0375)
|  | 器具： | 道路照明 |  |  | 設計風速 Vcr： | 60 | m/sec | [23 empty] | 300 |  |  | = | 31075.6487 | kN/m3 | [6 empty] | 4-3-7. 基礎底面に作用する鉛直荷重 V
|  | 支柱： | 直線型テーパーポール 可変型 |  |  | ベース式埋設型 | 12 | m | [36 empty] | V= | N + (γc × B × L × Df) + (γs × B × L × Df')
[9 empty] | 単位:mm | [35 empty] | = | 2.45 | 23 | 1.3 | 1.3 | 0.65 | 17 | 1.3 | 1.3 | 0.3
|  | 路面高 | h1 | h2 | h3 | d1 | d2 | d3 | d4 | [22 empty] | 650 |  |  |  | KVo: | 直径0.3mの剛体円板による平板載荷試験の値に相当する鉛直方向の地盤反力係数(kN/m3) | [7 empty] | = | 36.3345 | kN
|  | 12000 | 2500 | 8000 | 1500 | 75 | 75 | 195 | 195 | [27 empty] | KVo= | 1 | α × Eo
[38 empty] | 0.3 | [7 empty] | γc: | コンクリートの単位体積重量 |  |  | γc= | 23 | kN/m3
[38 empty] | α: | 地盤反力係数の推定に用いる係数 |  |  | α= | 1 |  |  | γs: | 土の単位体積重量 |  |  | γs= | 17 | kN/m3
| 3.支柱下端から基礎天端への作用力 | [22 empty] | 1300 |  |  |  |  | 1300 | [10 empty] | 常時・暴風時１、地震時２
| 3-1. 単位面積当たりの風荷重 | [19 empty] | 4-2.存在応力 | [16 empty] | Eo: | 設計の対象とする位置での地盤の変形係数(kN/m2)で次式による。
|  | 近畿地方整備局 設計便覧（案） 第４編電気通信編 第４章道路照明設備 p.4-41より | [21 empty] | 直風時 |  |  |  |  | 斜風時（直線ポールなので、直風時と同じ） | [9 empty] | Eo= | 2800 | N |  |  | 4-3-8. 荷重の偏心距離 e
|  | p=0.615・C・Vcr^2 | d1: p：有効投影面積当り風荷重（N/㎡） | [12 empty] | 鉛直力 |  | N1 = | 2450 | N = | 2.45 | kN | N1 = | 2450 | N = | 2.45 | kN | [5 empty] | N: | 標準貫入試験のN値 |  | N= | 10 |  | e = | MB / V
|  |  | d1: Vcr：設計風速（m/sec） | [12 empty] | 水平力 |  | Hx = | 2705.5 | N = | 2.71 | kN | Hy = | 2705.5 | N = | 2.71 | kN | [11 empty] | = | 15.28 | / | 36.3345
|  |  | d1: C：風力係数（ポール丸形0.7、照明器具道路灯 1.0) | [12 empty] | 曲げモーメント |  | Mx = | 15986.27 | N = | 15.99 | kN | My = | 15986.27 | N = | 15.99 | kN |  |  | BV: | 基礎の換算載荷幅(m)で次式より求める。ただし、底面形状が円形の場合には直形とする。 | [7 empty] | = | 0.42054 | m
|  | p(器具)= 0.615 × 1.0×60^2 = | h3: 2214; d1: （N/㎡） | [27 empty] | BV= | AV
|  | p(支柱)= 0.615 × 0.7×60^2 = | h3: 1549.8; d1: （N/㎡） | [11 empty] | 4-3. 鉛直支持力に対する安定照査 | [17 empty] | AV: | 鉛直方向の載荷面積(m2) |  | AV= | B × L | 4-3-9. 底面反力の作用幅 X
[21 empty] | 4-3-1. 水平方向地盤反力係数 KH | [23 empty] | X= 3 | B | -e
| 3-2. 水平力 | [20 empty] | KH = | KHo | BH | -3/4 | [20 empty] | 2
|  |  | h3: 受圧面積 A（㎡）; d2: p(N/㎡); d3: 水平力 H(N) | [14 empty] | 0.3 | [9 empty] | 4-3-3. 根入れ部分と底面に作用するモーメントの分担比 βM | [10 empty] | = 3 | 1.3 | 0.42054
|  |  | d3: H=A×p | [25 empty] | βM= | KH | D'f | 3 | [7 empty] | 2
|  | 器具 | h2: JIL1001のp.5より; d1: 0.13; d2: 2214; d3: 287.82 | [12 empty] | = | 1/0.3 | × α × | Eo × | AH^(-3/8) × |  | (1/0.3)^(-3/4) | [7 empty] | KV | B | [7 empty] | = | 0.68839 |  | < | B | = | 1.3
|  | 支柱 | 上段 | h1 × d1 |  | 0.19 | 1549.8 | 294.46 | [13 empty] | = | 3.3333 | 1 | 2800 | (L・Df)^(-3/8)× |  | 0.40536 | [6 empty] | = | 40300.1304 | * | 0.65 | 3
|  |  | 中段 | h2×(d2 ＋ d3)／2 |  | 1.08 | 1549.8 | 1673.78 | [13 empty] | = | 1.3512 | 2800 | 10 | (L・Df)^(-3/8) | [9 empty] | 31075.6487 |  | 1.3 | [6 empty] | X<Bより、三角分布
|  |  | 下段 | h3×d4 |  | 0.29 | 1549.8 | 449.44 | [13 empty] | = | 37833.6043 | ×(L・Df)^(-0.375) | [10 empty] | = | 0.1621
|  | 合計 | d3: 2705.5 | [34 empty] | 4-3-10. 基礎底面における最大地盤反力度 qmax
[18 empty] | 単位 mm(塗装面積㎡) |  |  |  | = | 37833.6043 | 1.3 | 0.65 | )^(-0375)
| 3-3. 曲げモーメント | [8 empty] | 形状 | 形式 | 路面高 | h1 | h2 | h3 | d1 | d2 | d3 | d4 | 塗装面積 |  | = | 40300.1304 | kN/m3 | [9 empty] | 4-3-4. 基礎底面における全作用モーメント M | [10 empty] | qmax = | 2*V
[6 empty] | アーム長 L(m) |  | 水平力 H(N) | 曲げﾓｰﾒﾝﾄ M(N・m) | ベース式露出型 | IA8B-C | 8000 | 1500 | 5000 | 1500 | 75 | 75 | 165 | 165 | 3.5 | [14 empty] | M = | Mx | + | Hx ×Df | [7 empty] | L*x
[9 empty] | M=L×H | ベース式埋設型 | IA8.3B-C | [8 empty] | 3.6 | [14 empty] | = | 15.99 | + | 2.71 | × | 0.65
|  | 器具 |  | h1 + h2 + h3 + 300 |  |  | 12.3 | 287.82 | 3540.19 | ベース式露出型 | IA10B-C | 10000 | 2500 | 6000 | 1500 | 75 | 75 | 175 | 175 | 4.2 |  |  | KHo: | 直径0.3mの剛体円板による平板載荷試験の値に相当する水平方向の地盤反力係数(kN/m3) | [10 empty] | = | 17.7515 | kN・m | [7 empty] | = | 2 | × | 36.3345
|  | 支柱 | 上段 | 0.5×h1 + h2 + h3 + 300 |  |  | 11.05 | 294.46 | 3253.78 | ベース式埋設型 | IA10.3B-C | [8 empty] | 4.4 |  |  |  | KHo= | 1 | α × Eo | [19 empty] | 1.3 | × | 0.68839
|  |  | 中段 | h2(d3+2×d2)/(3×d3+3×d2) + h3+ 300 |  |  | 5.21 | 1673.78 | 8720.39 | ベース式露出型 | IA12B-C | 12000 | 2500 | 8000 | 1500 | 75 | 75 | 195 | 195 | 5.5 |  |  |  |  | 0.3 | [8 empty] | 4-3-5. 基礎底面に作用するモーメント MB
|  |  | 下段 | 0.5×h3 + 300 |  |  | 1.05 | 449.44 | 471.91 | ベース式埋設型 | IA12.3B-C | [8 empty] | 5.6 |  |  |  |  | α: | 地盤反力係数の推定に用いる係数 |  |  |  | α= | 1 |  |  |  | MB = | 1 | *M | [7 empty] | = | 81.203 | kN/m2 | < | 許容地耐力:Qa= |  | 100 | kN/m2 |  | OK
|  | 合計 | [6 empty] | 15986.27 | [17 empty] | 常時・暴風時１、地震時２ | [8 empty] | 1+βM
[11 empty] | 付図３－道路照明用標準ポール １灯用 連接型・直線形・可変型 | [13 empty] | Eo: | 設計の対象とする位置での地盤の変形係数(kN/m2)で次式による。
| 3-4. 鉛直力 | [24 empty] | Eo= | 2800 | N | [6 empty] | = | 1 |  | 17.7515
|  | 仕様 | 長さ(m) | 重量(N) | 備考 | [20 empty] | N: | 標準貫入試験のN値 |  |  | N= | 10 |  |  |  |  | 1 + | 0.1621
|  | 器具 | 0.7 | 98 | 10kg
|  | 梁材 | 0 | 0 | [5 empty] | 出所： | JIL1001:2019のp.24 | [11 empty] | BH: | 荷重作用方向に直交する基礎の換算載荷幅(m)で次式より求める | [10 empty] | = | 15.28 | kN・m
|  | 支柱 | 12 | 2352 | 240kg | [5 empty] | https://www.jlma.or.jp/siryo/pdf/kokai/JIL1001taperpole.pdf | [12 empty] | BH= | AH
|  | 合計 |  | 2450 | [21 empty] | AH: | 水平方向の載荷面積(m2) |  |  | AH= | L × Df
d4x4.0
750
d3x4.0
d2x4.0
d1x4.0
h3
h2
路面高
h1
制御装置取付用
開口部
▽
G.L
300
d4x4.0
▽
G.L
ベース式露出型
ベース式埋設型
L =
Df =
N1
My
Hy
B =
N1
Mx
Hx
Df'=
G.L
▽

## ④R2道路標識構造便覧の直接基礎設計
| © 2022 ce-note.com | [6 empty] | ※赤字部は手入力箇所のため、要確認
道路照明灯が標準根入れで設置できない場合の基礎部の設計（直接基礎で設計する場合） | [20 empty] | 4.基礎の計算 | [12 empty] | 4-3-2. 鉛直方向地盤反力係数 KV | [9 empty] | 4-3-6. 基礎底面を中心とする根入れ部分に作用するモーメント MS | [10 empty] | 4-5. 滑動に対する安定照査 | [10 empty] | 4-6. 水平支持力に対する安定照査（根入れ地盤で荷重を分担する場合） | [11 empty] | 4-7. 部材照査
[35 empty] | KV= | Kvo | BV | -3/4 | [6 empty] | MS = | βM | *M | [7 empty] | 4-5-1. 基礎底面と地盤との間に働くせん断抵抗力 Hu | [10 empty] | 4-6-1. 根入れ部分の地盤の許容水平支持力 Hpa | [11 empty] | 4-7-1. 基礎底面の中央における最大地盤反力度 q’ | [10 empty] | 4-7-5. コンクリート部材の断面係数 Zc
| 1.設計方法 | [19 empty] | 4-1. 基礎寸法の仮定 | [15 empty] | 0.3 | [8 empty] | 1+βM | [9 empty] | Hu= | V・μ | [9 empty] | Hpa= | 1 | Hp | [9 empty] | q '= | qmax 1 - | B | [8 empty] | Zc= | L × Df^2
|  | 道路標識構造便覧（令和２年６月）に基づき、支柱の下端から基礎の天端に作用する | [19 empty] | B= | 1300 | mm | = | 1.3 | m | [28 empty] | = | 36.3345 | × | 0.4 | [8 empty] | np | [12 empty] | 2・X | [9 empty] | 6
|  | 水平力（H）、曲げモーメント（M）、鉛直力（N）を計算したうえ、基礎の寸法を定め、 | [19 empty] | L= | 1300 | mm | = | 1.3 | m | [7 empty] | = | 1/0.3 | × α × | Eo × | AV^(-3/8) × |  | (1/0.3)^(-3/4) |  |  |  | = | 0.1621 |  | 17.7515 | [7 empty] | = | 14.5338 | kN | [8 empty] | = | 1 | 16.4802 | [20 empty] | = | 1.3 | 0.65 | ^2
|  | 「鉛直支持力」、「転倒」、「滑動」、「水平支持力」に対する安定照査を行う。 | [19 empty] | Df= | 650 | mm | = | 0.65 | m | [7 empty] | = | 3.3333 | 1 | 2800 | (B・L)^(-3/8)× |  | 0.40536 |  |  |  |  | 1 + | 0.1621 | [11 empty] | μ: | 基礎底面に作用する摩擦係数 |  |  | μ= | 0.4 |  |  |  | 1.1 | [10 empty] | = | 81.203 | 1 - |  | 1.3 | [8 empty] | 6
[22 empty] | Df'= | 300 | mm | = | 0.3 | m | [7 empty] | = | 1.3512 | 2800 | 10 | (B・L)^(-3/8) | [27 empty] | = | 14.982 | kN | >= | HS | = | 1.53 | kN |  | OK | [5 empty] | 2 | × | 0.68839 | [5 empty] | = | 0.54925
[35 empty] | = | 37833.6043 | ×(B・L)^(-0.375) | [7 empty] | = | 2.4762 | kN・m | [7 empty] | 4-5-2. 根入れ部分と底面に作用する水平力の分担比 βH | [35 empty] | 6
| 2.設計条件 | [54 empty] | βH= | KH × Df | [21 empty] | = | 4.5284 | kN/m2 | [8 empty] | = | 0.091542 | m3
|  | 設計地耐力： |  | 100 | kN/㎡ | （N値 | 10 | ) | [26 empty] | = | 37833.6043 | 1.3 | 1.3 | )^(-0375) | [17 empty] | 2kS × B | [10 empty] | Hp: | 根入れ部分の地盤の水平支持力（kN）
|  | 器具： | 道路照明 |  |  | 設計風速 Vcr： | 60 | m/sec | [23 empty] | 300 |  |  | = | 31075.6487 | kN/m3 | [6 empty] | 4-3-7. 基礎底面に作用する鉛直荷重 V | [11 empty] | = | 40300.1304 | × | 0.65 | [9 empty] | Hp= | 1 | γs・Kp・L・Df^2
|  | 支柱： | 直線型テーパーポール 可変型 |  |  | ベース式埋設型 | 12 | m | [36 empty] | V= | N + (γc × B × L × Df) + (γs × B × L × Df') | [10 empty] | 2 | × | λ | × | KV | × | 1.3 | [6 empty] | 2 | [18 empty] | 4-7-6. コンクリートの曲げ引張強度 σbt
[9 empty] | 単位:mm | [35 empty] | = | 2.45 | 23 | 1.3 | 1.3 | 0.65 | 17 | 1.3 | 1.3 | 0.3 | [23 empty] | 4-7-2. 基礎底面における最大地盤反力度 qmaxの作用位置における地盤反力度 ω1 | [11 empty] | σbt= | 0.23 | σck^(2/3)
|  | 路面高 | h1 | h2 | h3 | d1 | d2 | d3 | d4 | [22 empty] | 650 |  |  |  | KVo: | 直径0.3mの剛体円板による平板載荷試験の値に相当する鉛直方向の地盤反力係数(kN/m3) | [7 empty] | = | 36.3345 | kN | [8 empty] | = |  |  | 26195.0848 | [9 empty] | = | 1 | 17 | 3.53 | 1.3 | 0.65 | ^2 |  |  |  | ω1= | qmax - Df・γc - Df'・γs | [9 empty] | = | 0.23 | 18 | ^(2/3)
|  | 12000 | 2500 | 8000 | 1500 | 75 | 75 | 195 | 195 | [27 empty] | KVo= | 1 | α × Eo | [17 empty] | 2 | × | 1 | × | 31075.6487 | × | 1.3 | [6 empty] | 2 | [8 empty] | = | 81.203 | - | 0.65 | × | 23 | - | 0.3 | × | 17 |  | = | 1.5797 | N/mm2
[38 empty] | 0.3 | [7 empty] | γc: | コンクリートの単位体積重量 |  |  | γc= | 23 | kN/m3 | [6 empty] | 4 | [19 empty] | = | 61.153 | kN/m2 | [8 empty] | = | 1579.7057 | kN/m2
[38 empty] | α: | 地盤反力係数の推定に用いる係数 |  |  | α= | 1 |  |  | γs: | 土の単位体積重量 |  |  | γs= | 17 | kN/m3 |  |  |  | = | 1.2968 | [11 empty] | = | 16.4802 | kN | [19 empty] | σck: | コンクリートの設計基準強度（N/mm2) |  |  |  |  | 18 | N/mm2
| 3.支柱下端から基礎天端への作用力 | [22 empty] | 1300 |  |  |  |  | 1300 | [10 empty] | 常時・暴風時１、地震時２
| 3-1. 単位面積当たりの風荷重 | [19 empty] | 4-2.存在応力 | [16 empty] | Eo: | 設計の対象とする位置での地盤の変形係数(kN/m2)で次式による。 | [18 empty] | kS: | 水平方向せん断地盤反力係数(kN/m3) | [18 empty] | 4-7-3. 基礎底面における最大地盤反力度 q'の作用位置における地盤反力度 ω2
|  | 近畿地方整備局 設計便覧（案） 第４編電気通信編 第４章道路照明設備 p.4-41より | [21 empty] | 直風時 |  |  |  |  | 斜風時（直線ポールなので、直風時と同じ） | [9 empty] | Eo= | 2800 | N |  |  | 4-3-8. 荷重の偏心距離 e | [14 empty] | kS= | λ・KV | [9 empty] | Kp: | クーロン土圧による受働土圧係数 | [7 empty] | ω2= | q' - Df・γc - Df'・γs
|  | p=0.615・C・Vcr^2 | d1: p：有効投影面積当り風荷重（N/㎡） | [12 empty] | 鉛直力 |  | N1 = | 2450 | N = | 2.45 | kN | N1 = | 2450 | N = | 2.45 | kN | [5 empty] | N: | 標準貫入試験のN値 |  | N= | 10 |  | e = | MB / V | [12 empty] | λ: | 鉛直方向の地盤反力係数に対する水平せん断地盤反力係数の比 | [10 empty] | Kp= | tan^2( | 45°+ | φ | /2) |  |  |  | = | 4.5284 | - | 0.65 | × | 23 | - | 0.3 | × | 17
|  |  | d1: Vcr：設計風速（m/sec） | [12 empty] | 水平力 |  | Hx = | 2705.5 | N = | 2.71 | kN | Hy = | 2705.5 | N = | 2.71 | kN | [11 empty] | = | 15.28 | / | 36.3345 | [11 empty] | λ= | 1 | [9 empty] | = | tan^2( | 45°+ | 34 | /2) |  |  |  | = | -15.5216 | kN/m2 | [7 empty] | 4-7-7. ひび割れ曲げモーメント Mc
|  |  | d1: C：風力係数（ポール丸形0.7、照明器具道路灯 1.0) | [12 empty] | 曲げモーメント |  | Mx = | 15986.27 | N = | 15.99 | kN | My = | 15986.27 | N = | 15.99 | kN |  |  | BV: | 基礎の換算載荷幅(m)で次式より求める。ただし、底面形状が円形の場合には直形とする。 | [7 empty] | = | 0.42054 | m | [13 empty] | 4 | [9 empty] | = | 3.53 | [17 empty] | Mc= | Zc × σck
|  | p(器具)= 0.615 × 1.0×60^2 = | h3: 2214; d1: （N/㎡） | [27 empty] | BV= | AV | [40 empty] | ω2≦0 | なので | 三角分布 | [8 empty] | = | 0.091542 | 1579.7057
|  | p(支柱)= 0.615 × 0.7×60^2 = | h3: 1549.8; d1: （N/㎡） | [11 empty] | 4-3. 鉛直支持力に対する安定照査 | [17 empty] | AV: | 鉛直方向の載荷面積(m2) |  | AV＝ | B × L | 4-3-9. 底面反力の作用幅 X | [10 empty] | 4-5-3. 基礎底面に作用する水平力 HB | [16 empty] | φ： | せん断抵抗角 |  | φ= | 34 | ° | [12 empty] | = | 144.6089 | kN・m
[21 empty] | 4-3-1. 水平方向地盤反力係数 KH | [23 empty] | X= 3 | B | -e | [8 empty] | HB = | 1 | *Hx
| 3-2. 水平力 | [20 empty] | KH = | KHo | BH | -3/4 | [20 empty] | 2 | [10 empty] | 1+βH | [10 empty] | np: | 地盤の許容水平支持力の安全率（常時1.5、暴風時及び地震時1.1) | [8 empty] | 4-7-4. q'作用位置に働く曲げモーメント Mq'
|  |  | h3: 受圧面積 A（㎡）; d2: p(N/㎡); d3: 水平力 H(N) | [14 empty] | 0.3 | [9 empty] | 4-3-3. 根入れ部分と底面に作用するモーメントの分担比 βM | [10 empty] | = 3 | 1.3 | 0.42054 | [8 empty] | = | 1 |  | 2.71 | [9 empty] | np = | 1.1 | [8 empty] | Mq’= | L × ω1 × X' |  | (B/2 - X'/3) | [6 empty] | 4-7-8. 判定
|  |  | d3: H=A×p | [25 empty] | βM= | KH | D'f | 3 | [7 empty] | 2 | [10 empty] | 1 + | 1.2968 | [21 empty] | 2 | [9 empty] | 1.7 | Mq' | = | 1.7 | 9.8334
|  | 器具 | h2: JIL1001のp.5より; d1: 0.13; d2: 2214; d3: 287.82 | [12 empty] | = | 1/0.3 | × α × | Eo × | AH^(-3/8) × |  | (1/0.3)^(-3/4) | [7 empty] | KV | B | [7 empty] | = | 0.68839 |  | < | B | = | 1.3 |  |  |  |  | = | 1.18 | kN | [7 empty] | 4-6-2. 根入れ部分の地盤の許容曲げモーメント Mpa
|  | 支柱 | 上段 | h1 × d1 |  | 0.19 | 1549.8 | 294.46 | [13 empty] | = | 3.3333 | 1 | 2800 | (L・Df)^(-3/8)× |  | 0.40536 | [6 empty] | = | 40300.1304 | * | 0.65 | 3 | [27 empty] | Mpa= | 1 | Mp | [9 empty] | = | 1.3 | 61.153 | 0.51842 | × （ | 1.3 | - | 0.51842 | ) |  |  |  |  | = | 16.7169 |  | <= | Mc = | 144.6089 |  | OK
|  |  | 中段 | h2×(d2 ＋ d3)／2 |  | 1.08 | 1549.8 | 1673.78 | [13 empty] | = | 1.3512 | 2800 | 10 | (L・Df)^(-3/8) | [9 empty] | 31075.6487 |  | 1.3 | [6 empty] | X<Bより、三角分布 | [22 empty] | np | [11 empty] | 2 |  |  |  | 2 |  | 3
|  |  | 下段 | h3×d4 |  | 0.29 | 1549.8 | 449.44 | [13 empty] | = | 37833.6043 | ×(L・Df)^(-0.375) | [10 empty] | = | 0.1621 | [18 empty] | 4-5-4. 根入れ部分に作用する水平力 HS | [11 empty] | = | 1 | 3.5707
|  | 合計 | d3: 2705.5 | [34 empty] | 4-3-10. 基礎底面における最大地盤反力度 qmax | [11 empty] | HS = | βH | *Hx | [9 empty] | 1.1 | [10 empty] | = | 41.2136 | × | 0.47719
[18 empty] | 単位 mm(塗装面積㎡) |  |  |  | = | 37833.6043 | 1.3 | 0.65 | )^(-0375) | [30 empty] | 1+βH | [9 empty] | = | 3.2461 | kN・m | >= | MS | = | 2.4762 | kN・m |  | OK |  |  |  | 2
| 3-3. 曲げモーメント | [8 empty] | 形状 | 形式 | 路面高 | h1 | h2 | h3 | d1 | d2 | d3 | d4 | 塗装面積 |  | = | 40300.1304 | kN/m3 | [9 empty] | 4-3-4. 基礎底面における全作用モーメント M | [10 empty] | qmax = | 2*V | [9 empty] | = | 1.2968 |  | 2.71 | [19 empty] | = | 9.8334 | kN・ｍ
[6 empty] | アーム長 L(m) |  | 水平力 H(N) | 曲げﾓｰﾒﾝﾄ M(N・m) | ベース式露出型 | IA8B-C | 8000 | 1500 | 5000 | 1500 | 75 | 75 | 165 | 165 | 3.5 | [14 empty] | M = | Mx | + | Hx ×Df | [7 empty] | L*x | [10 empty] | 1 + | 1.2968
[9 empty] | M=L×H | ベース式埋設型 | IA8.3B-C | [8 empty] | 3.6 | [14 empty] | = | 15.99 | + | 2.71 | × | 0.65 | [15 empty] | = | 1.53 | kN | [9 empty] | Mp: | 根入れ部分の地盤の曲げモーメント抵抗力（kN・m）
|  | 器具 |  | h1 + h2 + h3 + 300 |  |  | 12.3 | 287.82 | 3540.19 | ベース式露出型 | IA10B-C | 10000 | 2500 | 6000 | 1500 | 75 | 75 | 175 | 175 | 4.2 |  |  | KHo: | 直径0.3mの剛体円板による平板載荷試験の値に相当する水平方向の地盤反力係数(kN/m3) | [10 empty] | = | 17.7515 | kN・m | [7 empty] | = | 2 | × | 36.3345 | [20 empty] | Mp= | 1 | γs・Kp・L・Df^3 | [8 empty] | X': | 基礎自重を控除した底面反力の作用幅（ｍ）
|  | 支柱 | 上段 | 0.5×h1 + h2 + h3 + 300 |  |  | 11.05 | 294.46 | 3253.78 | ベース式埋設型 | IA10.3B-C | [8 empty] | 4.4 |  |  |  | KHo= | 1 | α × Eo | [19 empty] | 1.3 | × | 0.68839 | [21 empty] | 6 | [10 empty] | X’= | L × ω1
|  |  | 中段 | h2(d3+2×d2)/(3×d3+3×d2) + h3+ 300 |  |  | 5.21 | 1673.78 | 8720.39 | ベース式露出型 | IA12B-C | 12000 | 2500 | 8000 | 1500 | 75 | 75 | 195 | 195 | 5.5 |  |  |  |  | 0.3 | [8 empty] | 4-3-5. 基礎底面に作用するモーメント MB | [20 empty] | 4-5-5. 基礎底面と地盤との間に働く許容せん断抵抗力 Hua | [26 empty] | 2 ×( ω1 - ω2 )
|  |  | 下段 | 0.5×h3 + 300 |  |  | 1.05 | 449.44 | 471.91 | ベース式埋設型 | IA12.3B-C | [8 empty] | 5.6 |  |  |  |  | α: | 地盤反力係数の推定に用いる係数 |  |  |  | α= | 1 |  |  |  | MB = | 1 | *M | [7 empty] | = | 81.203 | kN/m2 | < | 許容地耐力:Qa= |  | 100 | kN/m2 |  | OK |  | Hua = | 1 | *Hu | [10 empty] | = | 1 | 17 | 3.53 | 1.3 | 0.65 | ^3
|  | 合計 | [6 empty] | 15986.27 | [17 empty] | 常時・暴風時１、地震時２ | [8 empty] | 1+βM | [20 empty] | nh | [12 empty] | 6 | [10 empty] | = | 1.3 | 61.153
[11 empty] | 付図３－道路照明用標準ポール １灯用 連接型・直線形・可変型 | [13 empty] | Eo: | 設計の対象とする位置での地盤の変形係数(kN/m2)で次式による。 | [29 empty] | = | 1 | 14.5338 | [23 empty] | 2 | ×（ | 61.153 | - | -15.5216 | )
| 3-4. 鉛直力 | [24 empty] | Eo= | 2800 | N | [6 empty] | = | 1 |  | 17.7515 | [18 empty] | 1.2 | [11 empty] | = | 3.5707 | kN・m
|  | 仕様 | 長さ(m) | 重量(N) | 備考 | [20 empty] | N: | 標準貫入試験のN値 |  |  | N= | 10 |  |  |  |  | 1 + | 0.1621 | [6 empty] | 4-4. 転倒に対する安定照査 | [11 empty] | = | 12.1115 | kN | >= | HB | = | 1.18 | kN |  | OK | [15 empty] | = | 79.4988
|  | 器具 | 0.7 | 98 | 10kg | [39 empty] | e = | 0.42054 | <= | B | 3 | [32 empty] | 153.3491
|  | 梁材 | 0 | 0 | [5 empty] | 出所： | JIL1001:2019のp.24 | [11 empty] | BH: | 荷重作用方向に直交する基礎の換算載荷幅(m)で次式より求める | [10 empty] | = | 15.28 | kN・m | [9 empty] | <= | 1.3 | 3 | [31 empty] | = | 0.51842 | m
|  | 支柱 | 12 | 2352 | 240kg | [5 empty] | https://www.jlma.or.jp/siryo/pdf/kokai/JIL1001taperpole.pdf | [12 empty] | BH= | AH | [21 empty] | <= | 0.43333 | [5 empty] | OK |  |  | nh: | 基礎底面地盤の許容せん断抵抗力の安全率（常時：1.5、暴風時及び地震時：1.2）
|  | 合計 |  | 2450 | [21 empty] | AH: | 水平方向の載荷面積(m2) |  |  | AH＝ | L × Df | [26 empty] | nh= | 1.2
d4x4.0
750
d3x4.0
d2x4.0
d1x4.0
h3
h2
路面高
h1
制御装置取付用
開口部
▽
G.L
300
d4x4.0
▽
G.L
ベース式露出型
ベース式埋設型
L =
Df =
N1
My
Hy
B =
N1
Mx
Hx
Df'=
G.L
▽