## ②JIL1003_2009で設計
| © 2022 ce-note.com | [6 empty] | ※赤字部は手入力箇所のため、要確認
道路照明灯が標準根入れで設置できない場合の基礎部の設計（JIL1003:2009で設計する場合） | [24 empty] | 参考資料 表４ 基礎幅60cmの場合の根入れ長 | [8 empty] | 単位cm | [5 empty] | 参考資料 表6 基礎幅100cmの場合の根入れ長 | [8 empty] | 単位cm | [5 empty] | 参考資料 表7 基礎幅120cmの場合の根入れ長 | [8 empty] | 単位cm
[21 empty] | H(t) M (t・m) | [14 empty] | H(t) M (t・m) | [14 empty] | H(t) M (t・m)
| 1.設計方法 | [20 empty] | 0.02 | 0.03 | 0.04 | 0.05 | 0.1 | 0.15 | 0.2 | 0.25 | 0.3 | 0.35 | 0.4 | 0.45 | 0.5 | 0.6 |  | 0.1 | 0.15 | 0.2 | 0.25 | 0.3 | 0.35 | 0.4 | 0.45 | 0.5 | 0.6 | 0.7 | 0.8 | 0.9 | 1 |  | 0.15 | 0.2 | 0.25 | 0.3 | 0.35 | 0.4 | 0.45 | 0.5 | 0.6 | 0.7 | 0.8 | 0.9 | 1 | 1.1
JIL 1003:2009「照明用ポール強度計算基準」より
|  | 基礎の天端に作用する水平力（H）と曲げモーメント（M）を計算したうえ、 | [18 empty] | 0.05 | 30 | 30 | [12 empty] | 0.45 | 50 | 50 | 50 | 50 | 50 | [9 empty] | 0.8 | 50 | 50 | 50 | 50 | 50 | 50 | 50 | 50
|  | 建設省土木研究所資料第 1035 号「ポール基礎の安定計算法」に基づき算出された表によって | [18 empty] | 0.1 | 50 | 50 | 50 | 50 | [10 empty] | 0.5 | 50 | 50 | 50 | 50 | 50 | [9 empty] | 0.9 | 60 | 60 | 60 | 60 | 60 | 60 | 60 | 60 | 60
|  | 基礎の寸法を定める。 | [18 empty] | 0.15 | 60 | 60 | 60 | 60 | 60 | [9 empty] | 0.6 | 60 | 60 | 60 | 60 | 60 | 60 | 60 | [7 empty] | 1 | 60 | 60 | 60 | 60 | 60 | 60 | 60 | 60 | 60
[21 empty] | 0.2 |  | 70 | 70 | 70 | 70 | [9 empty] | 0.7 | 70 | 70 | 70 | 70 | 70 | 70 | 70 | 70 | [6 empty] | 1.1 | 70 | 70 | 70 | 70 | 70 | 70 | 70 | 70 | 70 | 70
| 2.設計条件 | [19 empty] | 0.25 |  | 80 | 80 | 80 | 80 | 80 | [8 empty] | 0.8 |  | 80 | 80 | 80 | 80 | 80 | 80 | 80 | 80 | [5 empty] | 1.2 |  | 70 | 70 | 70 | 70 | 70 | 70 | 70 | 80 | 80 | 80
|  | 器具： | 道路照明 |  |  | 設計風速 Vcr： | 60 | m/sec | [12 empty] | 0.3 |  |  | 80 | 80 | 90 | 90 | 90 | [7 empty] | 0.9 |  | 80 | 80 | 90 | 90 | 90 | 90 | 90 | 90 | 90 |  |  |  |  | 1.3 |  | 80 | 80 | 80 | 80 | 80 | 80 | 80 | 80 | 80 | 80
|  | 支柱： | 直線型テーパーポール 可変型 |  |  | ベース式埋設型 | 12 | m | [12 empty] | 0.35 |  |  |  | 90 | 90 | 100 | 100 | [7 empty] | 1 |  | 90 | 90 | 90 | 90 | 90 | 90 | 90 | 100 | 100 |  |  |  |  | 1.4 |  | 80 | 80 | 80 | 80 | 80 | 80 | 80 | 80 | 90 | 90 | 90
[9 empty] | 単位:mm | [11 empty] | 0.4 |  |  |  |  | 100 | 100 | 110 | 110 | [6 empty] | 1.1 |  | 90 | 100 | 100 | 100 | 100 | 100 | 100 | 100 | 100 | 100 |  |  |  | 1.5 |  |  | 90 | 90 | 90 | 90 | 90 | 90 | 90 | 90 | 90 | 90 | 90
|  | 路面高 | h1 | h2 | h3 | d1 | d2 | d3 | d4 | [11 empty] | 0.45 |  |  |  |  | 100 | 110 | 110 | 110 | 120 | [5 empty] | 1.2 |  |  | 100 | 100 | 100 | 100 | 100 | 100 | 110 | 110 | 110 | 110 |  |  | 1.6 |  |  | 90 | 90 | 90 | 90 | 90 | 90 | 90 | 100 | 100 | 100 | 100
|  | 12000 | 2500 | 8000 | 1500 | 75 | 75 | 195 | 195 | [11 empty] | 0.5 |  |  |  |  | 110 | 110 | 110 | 120 | 120 | [5 empty] | 1.3 |  |  | 100 | 110 | 110 | 110 | 110 | 110 | 110 | 110 | 120 | 120 |  |  | 1.7 |  |  | 90 | 100 | 100 | 100 | 100 | 100 | 100 | 100 | 100 | 100 | 100 | 110
[21 empty] | 0.6 |  |  |  |  | 120 | 120 | 120 | 120 | 130 | 130 | 130 |  |  |  | 1.4 |  |  | 110 | 110 | 110 | 110 | 110 | 110 | 110 | 120 | 120 | 120 | 120 |  | 1.8 |  |  | 100 | 100 | 100 | 100 | 100 | 100 | 100 | 100 | 110 | 110 | 110 | 110
| 3.単位面積当たりの風荷重 | [19 empty] | 0.7 |  |  |  |  | 120 | 130 | 130 | 130 | 130 | 140 | 140 | 140 |  |  | 1.5 |  |  |  | 110 | 120 | 120 | 120 | 120 | 120 | 120 | 120 | 130 | 130 | 130 | 1.9 |  |  |  | 100 | 100 | 100 | 100 | 100 | 110 | 110 | 110 | 110 | 110 | 110
|  | 近畿地方整備局 設計便覧（案） 第４編電気通信編 第４章道路照明設備 p.4-41より | [18 empty] | 0.8 | [5 empty] | 130 | 130 | 140 | 140 | 140 | 140 | 150 | 150 |  | 1.6 |  |  |  | 120 | 120 | 120 | 120 | 120 | 120 | 130 | 130 | 130 | 130 | 130 | 2 |  |  |  | 110 | 110 | 110 | 110 | 110 | 110 | 110 | 110 | 110 | 120 | 120
|  | p=0.615・C・Vcr^2 |  |  |  | p：有効投影面積当り風荷重（N/㎡） | [14 empty] | 0.9 | [5 empty] | 140 | 140 | 140 | 150 | 150 | 150 | 150 | 160 | 160 | 1.7 |  |  |  | 120 | 120 | 120 | 130 | 130 | 130 | 130 | 130 | 130 | 140 | 140 | 2.2 |  |  |  | 110 | 110 | 110 | 110 | 110 | 120 | 120 | 120 | 120 | 120 | 120
[6 empty] | Vcr：設計風速（m/sec） | [14 empty] | 1 | [5 empty] | 140 | 150 | 150 | 150 | 150 | 160 | 160 | 160 | 160 | 1.8 |  |  |  | 130 | 130 | 130 | 130 | 130 | 130 | 130 | 130 | 140 | 140 | 140 | 2.4 |  |  |  |  | 120 | 120 | 120 | 120 | 120 | 120 | 130 | 130 | 130 | 130
[6 empty] | C：風力係数（ポール丸形0.7、照明器具道路灯 1.0) | [14 empty] | 1.1 | [5 empty] | 150 | 150 | 150 | 160 | 160 | 160 | 160 | 170 | 170 | 1.9 |  |  |  |  | 130 | 130 | 130 | 130 | 130 | 140 | 140 | 140 | 140 | 150 | 2.6 |  |  |  |  | 120 | 120 | 130 | 130 | 130 | 130 | 130 | 130 | 130 | 140
|  | p(器具)= 0.615 × 1.0×60^2 = |  |  | 2214 | （N/㎡） | [14 empty] | 1.2 | [6 empty] | 150 | 160 | 160 | 160 | 160 | 170 | 170 | 170 | 2 |  |  |  |  | 130 | 130 | 140 | 140 | 140 | 140 | 140 | 140 | 150 | 150 | 2.8 | [5 empty] | 130 | 130 | 130 | 130 | 130 | 140 | 140 | 140 | 140
|  | p(支柱)= 0.615 × 0.7×60^2 = |  |  | 1549.8 | （N/㎡） | [14 empty] | 1.3 | [6 empty] | 160 | 160 | 160 | 170 | 170 | 170 | 170 | 180 | 2.2 |  |  |  |  | 140 | 140 | 140 | 140 | 140 | 150 | 150 | 150 | 150 | 150 | 3 | [6 empty] | 130 | 140 | 140 | 140 | 140 | 140 | 140 | 150
[21 empty] | 1.4 | [6 empty] | 160 | 170 | 170 | 170 | 170 | 170 | 180 | 190 | 2.4 | [5 empty] | 150 | 150 | 150 | 150 | 150 | 150 | 160 | 160 | 160 | 3.2 | [6 empty] | 140 | 140 | 140 | 140 | 150 | 150 | 150 | 150
[21 empty] | 1.5 | [7 empty] | 170 | 170 | 170 | 170 | 180 | 180 | 190 | 2.6 | [5 empty] | 150 | 150 | 150 | 150 | 160 | 160 | 160 | 160 | 170 | 3.4 | [7 empty] | 140 | 150 | 150 | 150 | 150 | 150 | 150
| 4.水平力 | [19 empty] | 1.6 | [7 empty] | 170 | 170 | 180 | 180 | 180 | 180 | 190 | 2.8 | [6 empty] | 160 | 160 | 160 | 160 | 160 | 170 | 170 | 170 | 3.6 | [7 empty] | 150 | 150 | 150 | 150 | 160 | 160 | 160
[5 empty] | 受圧面積 A（㎡） |  | p(N/㎡) | 水平力 H(N) | [12 empty] | 1.7 | [7 empty] | 180 | 180 | 180 | 180 | 180 | 190 | 190 | 3 | [7 empty] | 160 | 160 | 170 | 170 | 170 | 170 | 170 | 3.8 | [8 empty] | 150 | 160 | 160 | 160 | 160 | 160
[8 empty] | H=A×p | [12 empty] | 1.8 | [7 empty] | 180 | 180 | 180 | 180 | 190 | 190 | 190 | 3.2 | [7 empty] | 170 | 170 | 170 | 170 | 180 | 180 | 180 | 4 | [8 empty] | 160 | 160 | 160 | 160 | 170 | 170
|  | 器具 |  | JIL1001のp.5より |  | 0.13 | 2214 | 287.82 | [12 empty] | 1.9 | [8 empty] | 180 | 190 | 190 | 190 | 190 | 200 | 3.4 | [8 empty] | 170 | 170 | 180 | 180 | 180 | 180 | 4.2 | [8 empty] | 160 | 160 | 170 | 170 | 170 | 170
|  | 支柱 | 上段 | h1 × d1 |  | 0.19 | 1549.8 | 294.46 | [12 empty] | 2 | [8 empty] | 190 | 190 | 190 | 190 | 200 | 200 | 3.6 | [8 empty] | 180 | 180 | 180 | 180 | 180 | 190 | 4.4 | [9 empty] | 170 | 170 | 170 | 170 | 170
|  |  | 中段 | h2×(d2 ＋ d3)／2 |  | 1.08 | 1549.8 | 1673.78 | [12 empty] | 2.2 | [8 empty] | 190 | 190 | 200 | 200 | 200 | 200 | 3.8 | [9 empty] | 180 | 180 | 190 | 190 | 190 | 4.6 | [9 empty] | 170 | 170 | 170 | 180 | 180
|  |  | 下段 | h3×d4 |  | 0.29 | 1549.8 | 449.44 | [12 empty] | 2.4 | [9 empty] | 200 | 200 | 200 | 200 | 210 | 4 | [9 empty] | 190 | 190 | 190 | 190 | 200 | 4.8 | [9 empty] | 170 | 180 | 180 | 180 | 180
|  | 合計 | [5 empty] | 2705.5 | [12 empty] | 2.6 | [9 empty] | 200 | 200 | 210 | 210 | 210 | 4.2 | [9 empty] | 190 | 190 | 190 | 200 | 200 | 5 | [9 empty] | 180 | 180 | 180 | 180 | 180
[21 empty] | 2.8 | [10 empty] | 210 | 210 | 220 | 220 | 4.4 | [10 empty] | 190 | 200 | 200 | 200 | 5.2 | [10 empty] | 180 | 180 | 190 | 190
[21 empty] | 3 | [10 empty] | 210 | 220 | 220 | 220 | 4.6 | [10 empty] | 200 | 200 | 200 | 200 | 5.4 | [10 empty] | 180 | 190 | 190 | 190
| 5.曲げモーメント | [16 empty] | 単位 mm(塗装面積㎡) |  |  | 3.2 | [11 empty] | 220 | 220 | 220 | 4.8 | [10 empty] | 200 | 200 | 200 | 210 | 5.6 | [10 empty] | 190 | 190 | 190 | 190
[6 empty] | アーム長 L(m) |  | 水平力 H(N) | 曲げﾓｰﾒﾝﾄ M(N・m) | 形状 | 形式 | 路面高 | h1 | h2 | h3 | d1 | d2 | d3 | d4 | 塗装面積 | 3.4 | [12 empty] | 230 | 230 | 5 | [10 empty] | 200 | 210 | 210 | 210 | 5.8 | [11 empty] | 190 | 190 | 190
[9 empty] | M=L×H | ベース式露出型 | IA8B-C | 8000 | 1500 | 5000 | 1500 | 75 | 75 | 165 | 165 | 3.5 | 3.6 | [12 empty] | 230 | 230 | 5.2 | [11 empty] | 210 | 210 | 210 | 6 | [11 empty] | 190 | 200 | 200
|  | 器具 |  | h1 + h2 + h3 + 300 |  |  | 12.3 | 287.82 | 3540.19 | ベース式埋設型 | IA8.3B-C | [8 empty] | 3.6 | 3.8 | [13 empty] | 240 | 5.4 | [11 empty] | 210 | 210 | 220 | 6.2 | [11 empty] | 200 | 200 | 200
|  | 支柱 | 上段 | 0.5×h1 + h2 + h3 + 300 |  |  | 11.05 | 294.46 | 3253.78 | ベース式露出型 | IA10B-C | 10000 | 2500 | 6000 | 1500 | 75 | 75 | 175 | 175 | 4.2 | 4 | [13 empty] | 240 | 5.6 | [11 empty] | 210 | 220 | 220 | 6.4 | [11 empty] | 200 | 200 | 200
|  |  | 中段 | h2(d3+2×d2)/(3×d3+3×d2) + h3+ 300 |  |  | 5.21 | 1673.78 | 8720.39 | ベース式埋設型 | IA10.3B-C | [8 empty] | 4.4 | 4.2 | [13 empty] | 240 | 5.8 | [12 empty] | 220 | 220 | 6.6 | [12 empty] | 200 | 210
|  |  | 下段 | 0.5×h3 + 300 |  |  | 1.05 | 449.44 | 471.91 | ベース式露出型 | IA12B-C | 12000 | 2500 | 8000 | 1500 | 75 | 75 | 195 | 195 | 5.5 | [15 empty] | 6 | [12 empty] | 220 | 220 | 6.8 | [12 empty] | 210 | 210
|  | 合計 | [5 empty] | 2705.5 | 15986.27 | ベース式埋設型 | IA12.3B-C | [8 empty] | 5.6 | [15 empty] | 6.2 | [12 empty] | 220 | 230 | 7 | [12 empty] | 210 | 210
[36 empty] | 6.4 | [12 empty] | 230 | 230 | 7.2 | [13 empty] | 210
[11 empty] | 付図３－道路照明用標準ポール １灯用 連接型・直線形・可変型 | [24 empty] | 6.6 | [13 empty] | 230 | 7.4 | [13 empty] | 210
| 6.基礎の選定 | [34 empty] | 6.8 | [13 empty] | 230 | 7.6 | [13 empty] | 220
|  | 基礎の天端に作用する水平力（H）と曲げモーメント（M）は、 | [33 empty] | 7 | [13 empty] | 240 | 7.8 | [13 empty] | 220
|  | 水平力 H = |  | 2705.5 | N = | 0.28 | tf | 切り上げて≒ | 0.3
|  | 曲げﾓｰﾒﾝﾄ M = |  | 15986.27 | N・m = | 1.63 | tf・m | 切り上げて≒ | 1.7 | 出所： | JIL1001:2019のp.24 | [9 empty] | 出所： | 近畿地方整備局 設計便覧（案） 第４編電気通信編 第４章道路照明設備 p.4-49 | [13 empty] | 出所： | 近畿地方整備局 設計便覧（案） 第４編電気通信編 第４章道路照明設備 p.4-50 | [13 empty] | 出所： | 近畿地方整備局 設計便覧（案） 第４編電気通信編 第４章道路照明設備 p.4-51
[11 empty] | https://www.jlma.or.jp/siryo/pdf/kokai/JIL1001taperpole.pdf | [10 empty] | https://www.kkr.mlit.go.jp/plan/jigyousya/technical_information/consultant/binran/etsuran/qgl8vl0000005eeh-att/sekkei04_04.pdf | [14 empty] | https://www.kkr.mlit.go.jp/plan/jigyousya/technical_information/consultant/binran/etsuran/qgl8vl0000005eeh-att/sekkei04_04.pdf | [14 empty] | https://www.kkr.mlit.go.jp/plan/jigyousya/technical_information/consultant/binran/etsuran/qgl8vl0000005eeh-att/sekkei04_04.pdf
よって、建設省土木研究所資料第 1035 号「ポール基礎の安定計算法」に基づき算出された表より
|  | 基礎寸法は、 |  | □60cm × 180cm または □100cm × 120cm または □120cm × 100cm
d4x4.0
750
d3x4.0
d2x4.0
d1x4.0
h3
h2
路面高
h1
制御装置取付用
開口部
▽
G.L
300
d4x4.0
▽
G.L
ベース式露出型
ベース式埋設型