## ①S50道企発52号の表-5で設計
| © 2022 ce-note.com | [6 empty] | ※赤字部は手入力箇所のため、要確認
道路照明灯が標準根入れで設置できない場合の基礎部の設計（S50道企発第52号表-5で設計する場合） | [24 empty] | 表－５ 基礎天端への作用力に応じた基礎の寸法
H(t) M (t・m)
| 1.設計方法 | [20 empty] | 0.03 | 0.05 | 0.1 | 0.15 | 0.2 | 0.3 | 0.4 | 0.5 | 0.6 | 0.8 | 1 | 1.2 | 1.4
|  | 昭和50年7月15日付け道企発第52号「道路附属物の基礎について」 | [5 empty] | の「4.基礎の寸法 2)」より、
|  | 基礎の天端に作用する水平力（H）と曲げモーメント（M）を計算したうえ、 | [18 empty] | 0.05 | 40
|  | 表－5によって基礎の寸法を定める。 | [18 empty] | 0.1 | 60 | 60
|  | ただし、地盤は自重に対して安定であるとする。（N値10程度の砂質地盤相当） | [18 empty] | 0.15 | 60 | 60 | 90 | [10 empty] | 基礎幅50cmに対する根入れ長さ
[21 empty] | 0.2 | 90 | 90 | 90 | 90
| 2.設計条件 | [19 empty] | 0.3 |  | 90 | 90 | 120 | 120
|  | 器具： | 車道用の道路照明 |  |  | 設計風速： | 60 | m/sec | [12 empty] | 0.4 |  |  | 120 | 120 | 120
|  | 支柱： | 直線型テーパーポール 可変型 |  |  | ベース式埋設型 | 12 | m | [12 empty] | 0.5 |  |  | 120 | 120 | 120 | 150
[9 empty] | 単位:mm | [11 empty] | 0.6 |  |  | 120 | 120 | 150 | 150 | 150
|  | 路面高 | h1 | h2 | h3 | d1 | d2 | d3 | d4 | [11 empty] | 0.8 |  |  |  | 150 | 150 | 150 | 150 | 180
|  | 12000 | 2500 | 8000 | 1500 | 75 | 75 | 195 | 195 | [11 empty] | 1 |  |  |  | 150 | 150 | 180 | 150 | 180 | 180
| 3.単位面積当たりの風荷重（p）の計算 | [19 empty] | 1.2 |  |  |  |  | 120 | 120 | 120 | 150 | 150 | 150
|  | p = | h1: 1; h2: × V^2 ×CD; d1: p：有効投影面積当り風荷重（kg/㎡） | [11 empty] | 1.4 |  |  |  |  | 150 | 150 | 150 | 150 | 150 | 150
|  |  | h1: 16; d1: V：設計風速（m/sec） | [11 empty] | 1.6 | [5 empty] | 150 | 150 | 150 | 150 | 150 | 180
|  |  | d1: CD：抗力係数（支柱0.7、板1.2） | [11 empty] | 1.8 | [5 empty] | 150 | 150 | 150 | 150 | 180 | 180
|  | 道路照明灯の器具について、抗力係数を「板」に相当するとして「CD=1.2」とする。 | [18 empty] | 2 | [5 empty] | 150 | 150 | 180 | 180 | 180 | 180 | 180 |  | 基礎幅80cmに対する根入れ長さ
[21 empty] | 2.4 | [6 empty] | 180 | 180 | 180 | 180 | 180 | 210 | 210
|  | p(器具)= | h1: 1/16 ×60^2 × 1.2 =; h3: 270; d1: （kg/㎡） | [11 empty] | 2.8 | [6 empty] | 180 | 180 | 180 | 210 | 210 | 210 | 210
|  | p(支柱)= | h1: 1/16 ×60^2 × 0.7 =; h3: 157.5; d1: （kg/㎡） | [11 empty] | 3.2 | [7 empty] | 210 | 210 | 210 | 210 | 210 | 210
[21 empty] | 3.6 | [7 empty] | 210 | 210 | 210 | 210 | 210 | 240
| 4.基礎の天端に作用する水平力（H）の計算 | [19 empty] | 4 | [8 empty] | 210 | 210 | 210 | 240 | 240
|  |  | h3: 受圧面積 A（㎡）; d2: p(kg/㎡); d3: 水平力 H(kg) | [11 empty] | 4.5 | [9 empty] | 240 | 240 | 240 | 240
|  |  | d3: H=A×p | [11 empty] | 5 | [9 empty] | 240 | 240 | 240 | 240
|  | 器具 | h2: JIL1001のp.5より; d1: 0.13; d2: 270; d3: 35.1 | [11 empty] | 6 | [9 empty] | 240 | 240 | 270 | 270
|  | 支柱 | 上段 | h1 × d1 |  | 0.19 | 157.5 | 29.93 | [12 empty] | 7 | [10 empty] | 270 | 270 | 270
|  |  | 中段 | h2×(d2 ＋ d3)／2 |  | 1.08 | 157.5 | 170.1 | [12 empty] | 8 | [11 empty] | 270 | 270
|  |  | 下段 | h3×d4 |  | 0.29 | 157.5 | 45.68
|  | 合計 | d3: 280.81
[21 empty] | 出所： | 昭和50年7月15日付け道企発第52号「道路附属物の基礎について」
| 5.曲げモーメント | [16 empty] | 単位 mm(塗装面積㎡) |  |  |  | https://www.mlit.go.jp/road/sign/kijyun/pdf/19750715huzokubutsukiso.pdf
[6 empty] | アーム長 L(m) |  | 水平力 H(kg) | 曲げﾓｰﾒﾝﾄ M(kg・m) | 形状 | 形式 | 路面高 | h1 | h2 | h3 | d1 | d2 | d3 | d4 | 塗装面積
[9 empty] | M=L×H | ベース式露出型 | IA8B-C | 8000 | 1500 | 5000 | 1500 | 75 | 75 | 165 | 165 | 3.5
|  | 器具 |  | h1 + h2 + h3 + 300 |  |  | 12.3 | 35.1 | 431.73 | ベース式埋設型 | IA8.3B-C | [8 empty] | 3.6
|  | 支柱 | 上段 | 0.5×h1 + h2 + h3 + 300 |  |  | 11.05 | 29.93 | 330.73 | ベース式露出型 | IA10B-C | 10000 | 2500 | 6000 | 1500 | 75 | 75 | 175 | 175 | 4.2
|  |  | 中段 | h2(d3+2×d2)/(3×d3+3×d2) + h3+ 300 |  |  | 5.21 | 170.1 | 886.22 | ベース式埋設型 | IA10.3B-C | [8 empty] | 4.4
|  |  | 下段 | 0.5×h3 + 300 |  |  | 1.05 | 45.68 | 47.96 | ベース式露出型 | IA12B-C | 12000 | 2500 | 8000 | 1500 | 75 | 75 | 195 | 195 | 5.5
|  | 合計 | [5 empty] | 280.81 | 1696.64 | ベース式埋設型 | IA12.3B-C | [8 empty] | 5.6
付図３－道路照明用標準ポール １灯用 連接型・直線形・可変型
6.基礎の選定
基礎の天端に作用する水平力（H）と曲げモーメント（M）は、
|  | 水平力 H = |  | 280.81 | kg = | 0.28 | t | 切り上げて≒ | 0.3
|  | 曲げﾓｰﾒﾝﾄ M = |  | 1696.64 | kg・m = | 1.7 | t・m | 切り上げて≒ | 1.8 | 出所： | JIL1001:2019のp.24
https://www.jlma.or.jp/siryo/pdf/kokai/JIL1001taperpole.pdf
よって、昭和50年7月15日付け道企発第52号「道路附属物の基礎について」表－５より
|  | 基礎寸法は、 |  | □80cm × 150cm
d4x4.0
750
d3x4.0
d2x4.0
d1x4.0
h3
h2
路面高
h1
制御装置取付用
開口部
▽
G.L
300
d4x4.0
▽
G.L
ベース式露出型
ベース式埋設型