## 1.設計条件と鋼矢板の設定
仮設土留め壁の設計計算例 ー自立式鋼矢板、砂質地盤の場合ー | [23 empty] | © 2023 ce-note.com
下記に示す設計プロセスは「掘削深さH=3.0m以下、砂質地盤の陸上施工」が適用範囲です。（H11道仮p28, 78）
1.設計条件と鋼矢板の設定
1-1. 設計条件
掘削寸法・荷重・地下水位
|  |  | 掘削深さ | [8 empty] | H |  | = | 3 |  |  | m
|  |  | 掘削長さ（長辺） | [8 empty] | Le |  | = | 8 |  |  | m
|  |  | 掘削幅（短辺） | [8 empty] | Be |  | = | 4 |  |  | m
|  |  | 上載荷重 | [8 empty] | q |  | = | 10 |  |  | kN/m2 |  |  |  | H11道仮p151
|  |  | 地表面からの地下水位までの深さ | [8 empty] | GL |  | = | -1.5 |  |  | m
|  | 地盤物性値一覧 | [25 empty] | H11道仮p29
|  |  |  | 層厚 |  | 土質 | 地下水 |  |  |  | N値 |  | 単位体積重量 |  |  |  | 土圧計算用の水中 |  |  |  | 水中単位重量 |  |  |  | せん断抵抗角 |  |  |  | 粘着力
|  |  |  | h | [8 empty] | γ |  |  |  | 単位体積重量算出 |  |  |  | γ’ |  |  |  | φ |  |  |  | c
|  |  |  | (m) |  |  |  |  | (m) |  |  |  | (kN/m3) |  |  |  | のため差し引く値 |  |  |  | (kN/m3) |  |  |  | (度) |  |  |  | (kN/m2)
|  |  | 1層 | 0.5 |  | 砂質 | なし |  | - |  | 10 |  | 18 |  |  |  | - |  |  |  | - |  |  |  | 27 |  |  |  | 0
|  |  | 2層 | 1 |  | 砂質 | なし |  | - |  | 12 |  | 18 |  |  |  | - |  |  |  | - |  |  |  | 28 |  |  |  | 0
|  |  | 3層 | 1 |  | 砂質 | 有 |  | 1 |  | 12 |  | 18 |  |  |  | -9 |  |  |  | 9 |  |  |  | 28 |  |  |  | 0
|  |  | 4層 | 0.5 |  | 砂質 | 有 |  | 0.5 |  | 15 |  | 19 |  |  |  | -9 |  |  |  | 10 |  |  |  | 30 |  |  |  | 0
|  |  | 掘削Σ | 3 |  |  |  |  | 1.5
|  |  | 5層 | 1 |  | 砂質 | 有 |  | 1 |  | 15 |  | 19 |  |  |  | -9 |  |  |  | 10 |  |  |  | 30 |  |  |  | 0
|  |  | 6層 | 10 |  | 砂質 | 有 |  | 10 |  | 27 |  | 20 |  |  |  | -9 |  |  |  | 11 |  |  |  | 35 |  |  |  | 0
|  | 土留め壁頭部の許容変位量 δa | [18 empty] | H11道仮p151
|  |  | 掘削深さの |  |  | 3% |  |  | とする。
|  |  | よって、許容変位量 | [8 empty] | δa |  | = | 3 |  |  | × | 0.03 |  |  |  | ＝ | 0.09 |  |  | m
1-2. 設計条件に基づく外力の計算
|  | 掘削部の主働土圧 | [21 empty] | H11道仮p151
[6 empty] | 層厚 | 土質 |  | 主働土圧係数 | [10 empty] | Ka(γh+q) |  |  | 最小土圧 |  |  | 主働土圧
[6 empty] | h |  |  | Ka |  |  | γ |  | Σγh+q |  |  | 2C√Ka |  |  | -2c√Ka |  |  | 0.3γh |  |  | pa
[6 empty] | (m) | [5 empty] | (kN/m3) |  | (kN/m2) |  |  | (kN/m2) |  |  | (kN/m2) |  |  | (kN/m2) |  |  | (kN/m2)
|  |  | 1層 | 上面 |  | 0.5 | 砂質 |  | 0.376 |  |  | 18 |  | 10 |  |  | 0 |  |  | 3.76 |  |  | 0 |  |  | pa1上= |  |  | 3.76
|  |  |  | 下面 | [9 empty] | 19 | [5 empty] | 7.144 |  |  | 2.7 |  |  | pa1下= |  |  | 7.144
|  |  | 2層 | 上面 |  | 1 | 砂質 |  | 0.361 |  |  | 18 |  | 19 |  |  | 0 |  |  | 6.859 |  |  | 2.7 |  |  | pa2上= |  |  | 6.859
|  |  |  | 下面 | [9 empty] | 37 | [5 empty] | 13.357 |  |  | 8.1 |  |  | pa2下= |  |  | 13.357
|  |  | 3層 | 上面 |  | 1 | 砂質 |  | 0.361 |  |  | 9 |  | 37 |  |  | 0 |  |  | 13.357 |  |  | 8.1 |  |  | pa3上= |  |  | 13.357
|  |  |  | 下面 | [9 empty] | 46 | [5 empty] | 16.606 |  |  | 10.8 |  |  | pa3下= |  |  | 16.606
|  |  | 4層 | 上面 |  | 0.5 | 砂質 |  | 0.333 |  |  | 10 |  | 46 |  |  | 0 |  |  | 15.318 |  |  | 10.8 |  |  | pa4上= |  |  | 15.318
|  |  |  | 下面 | [9 empty] | 51 | [5 empty] | 16.983 |  |  | 12.3 |  |  | pa4下= |  |  | 16.983
|  |  |  | Σ |  | 3
掘削部の水圧
[6 empty] | 層厚 | 地下水 |  | 水圧
[6 empty] | h |  |  | pw
[6 empty] | (m) | (m) |  | (kN/m2)
|  |  | 1層 | 上面 |  |  |  |  | pw1上= |  |  | 0
|  |  |  | 下面 |  | 0.5 | - |  | pw1下= |  |  | 0
|  |  | 2層 | 上面 |  |  |  |  | pw2上= |  |  | 0
|  |  |  | 下面 |  | 1 | - |  | pw2下= |  |  | 0
|  |  | 3層 | 上面 |  |  |  |  | pw3上= |  |  | 0
|  |  |  | 下面 |  | 1 | 1 |  | pw3下= |  |  | 10
|  |  | 4層 | 上面 |  |  |  |  | pw4上= |  |  | 10
|  |  |  | 下面 |  | 0.5 | 0.5 |  | pw4下= |  |  | 15
|  |  |  | Σ |  | 3
側圧の合力、最大曲げモーメント
[6 empty] | 層厚 | 主働土圧 |  |  | 水圧 |  |  | 主働土圧+水圧
[6 empty] | h | pa |  |  | pw |  |  | p
[6 empty] | (m) | (kN/m2) |  |  | (kN/m2) |  |  | (kN/m2)
|  |  | 1層 | 上面 |  |  | 3.76 |  |  | 0 |  |  | p1上= |  | 3.76
|  |  |  | 下面 |  | 0.5 | 7.144 |  |  | 0 |  |  | p1下= |  | 7.144
|  |  | 2層 | 上面 |  |  | 6.859 |  |  | 0 |  |  | p2上= |  | 6.859
|  |  |  | 下面 |  | 1 | 13.357 |  |  | 0 |  |  | p2下= |  | 13.357
|  |  | 3層 | 上面 |  |  | 13.357 |  |  | 0 |  |  | p3上= |  | 13.357
|  |  |  | 下面 |  | 1 | 16.606 |  |  | 10 |  |  | p3下= |  | 26.606
|  |  | 4層 | 上面 |  |  | 15.318 |  |  | 10 |  |  | p4上= |  | 25.318
|  |  |  | 下面 |  | 0.5 | 16.983 |  |  | 15 |  |  | p4下= |  | 31.983
側圧
P
(kN)
|  |  | 1層 | ① |  | 0.5 | × | 3.76 |  | / | 2 | = | 0.94
|  |  |  | ② |  | 0.5 | × | 7.144 |  | / | 2 | = | 1.786
|  |  | 2層 | ③ |  | 1 | × | 6.859 |  | / | 2 | = | 3.4295
|  |  |  | ④ |  | 1 | × | 13.357 |  | / | 2 | = | 6.6785
|  |  | 3層 | ⑤ |  | 1 | × | 13.357 |  | / | 2 | = | 6.6785
|  |  |  | ⑥ |  | 1 | × | 26.606 |  | / | 2 | = | 13.303
|  |  | 4層 | ⑦ |  | 0.5 | × | 25.318 |  | / | 2 | = | 6.3295
|  |  |  | ⑧ |  | 0.5 | × | 31.983 |  | / | 2 | = | 7.9958
アーム長
y
(m)
|  |  | 1層 | ① |  | 0.5 | + | 1 |  | + | 1 |  | + | 0.5 |  | / | 3 | × | 2 | = | 2.8333
|  |  |  | ② |  | 0.5 | + | 1 |  | + | 1 |  | + | 0.5 |  | / | 3 | × | 1 | = | 2.6667
|  |  | 2層 | ③ |  | 0.5 | + | 1 |  | + | 1 |  |  |  |  | / | 3 | × | 2 | = | 2.1667
|  |  |  | ④ |  | 0.5 | + | 1 |  | + | 1 |  |  |  |  | / | 3 | × | 1 | = | 1.8333
|  |  | 3層 | ⑤ |  | 0.5 | + | 1 | [7 empty] | / | 3 | × | 2 | = | 1.1667
|  |  |  | ⑥ |  | 0.5 | + | 1 | [7 empty] | / | 3 | × | 1 | = | 0.83333
|  |  | 4層 | ⑦ |  | 0.5 | [9 empty] | / | 3 | × | 2 | = | 0.33333
|  |  |  | ⑧ |  | 0.5 | [9 empty] | / | 3 | × | 1 | = | 0.16667
[6 empty] | 側圧 |  | アーム長 |  |  | モーメント
[6 empty] | P |  | y |  |  | P・y
[6 empty] | (kN) |  | (m) |  |  | (kN・m)
|  |  | 1層 | ① |  | 0.94 |  | 2.8333 |  |  | 2.6633
|  |  |  | ② |  | 1.786 |  | 2.6667 |  |  | 4.7627
|  |  | 2層 | ③ |  | 3.4295 |  | 2.1667 |  |  | 7.4306
|  |  |  | ④ |  | 6.6785 |  | 1.8333 |  |  | 12.2439
|  |  | 3層 | ⑤ |  | 6.6785 |  | 1.1667 |  |  | 7.7916
|  |  |  | ⑥ |  | 13.303 |  | 0.83333 |  |  | 11.0858
|  |  | 4層 | ⑦ |  | 6.3295 |  | 0.33333 |  |  | 2.1098
|  |  |  | ⑧ |  | 7.9958 |  | 0.16667 |  |  | 1.3326
|  |  |  | Σ |  | 47.1408 |  |  |  |  | 49.4204
|  |  | よって |  |  |  |  | 側圧の合力 | [15 empty] | P | = | 47.1408 |  |  | kN
[8 empty] | 土留め壁に発生する最大曲げモーメント | [15 empty] | M | = | 49.4204 |  |  | kN・m
掘削底面から合力の作用位置までの高さ h0
|  |  | h0 | = | M |  |  | = | 49.4204
[5 empty] | P |  |  |  | 47.1408
|  |  |  | = | 1.0484 |  | m
| 1-3. 鋼矢板の設定 | [21 empty] | H11道仮p48,320
|  |  | 型式 | [13 empty] | Ⅲ型 | [12 empty] | Ⅱ型 | 8740 | 874
|  |  | 断面二次モーメント | [10 empty] | I |  | = | 16800 |  |  | cm4/m |  |  |  |  | H11道仮p320 |  |  |  |  | Ⅲ型 | 16800 | 1340
|  |  | 断面係数 | [10 empty] | Z |  | = | 1340 |  |  | cm3/m |  |  |  |  | H11道仮p320 |  |  |  |  | Ⅳ型 | 38600 | 2270
|  |  | 鋼矢板の許容応力度 | [10 empty] | σsa |  | = | 270 |  |  | N/mm2 |  |  |  |  | H11道仮p48 |  |  |  |  | VL型 | 63000 | 3150
|  |  | ヤング係数 | [10 empty] | E |  | = | 200000 |  |  | N/mm2 |  |  |  |  | H11道仮p46
|  |  | 断面二次モーメントの有効率（根入れ長の計算） | [13 empty] | 100% | [7 empty] | H11道仮p153
|  |  | 断面二次モーメントの有効率（断面力、変位の計算） | [13 empty] | 45% | [7 empty] | H11道仮p107
|  |  | 断面係数の有効率（応力度の計算） | [13 empty] | 60% | [7 empty] | H11道仮p109

## 2.根入れ長の計算
2.根入れ長の計算（鋼矢板の長さの決定）
| 2-1. 最小根入れ長 | [20 empty] | H11道仮p87
|  |  |  | ℓmin |  | = | 3 |  |  | m
| 2-2. 掘削底面の安定から決定される根入れ長 | [20 empty] | H11道仮p76
砂質地盤である場合、ボイリングおよびパイピングについて検討する。
|  | (1)ボイリングの検討 | [19 empty] | H11道仮p79,29
ボイリングに対する安全率 FSを満足するように根入れ長ℓdを求める。
|  |  |  | FS |  | = | w
u
ここに、
[6 empty] | FS：ボイリングに対する安全率 | [10 empty] | Fs |  | ≧ | 1.2
w：土の有効重量（kN/m2）
[8 empty] | w | = | γ' | ・ | ℓd
γ'：土の水中単位体積重量（kN/m3）
ℓd：土留め壁の根入れ長（m）
γ 'は、掘削底面下の根入れ長までの各層厚と水中単位体積重量から求める平均γ 'である。
平均γ'算出のための根入れ長ℓdは、仮の値とし、繰り返し計算により求める。
[11 empty] | 層厚 |  | 単位体積重量 |  |  |  | ボイリング検討用 |  |  |  | 水中単位重量
[11 empty] | h |  | γ |  |  |  | の水中単位重量算 |  |  |  | γ’ |  |  |  | h・γ’
[11 empty] | (m) |  | (kN/m3) |  |  |  | 出のため差し引く値 |  |  |  | (kN/m3) |  |  |  | (kN/m2)
[9 empty] | 5層 |  | 1 |  | 19 |  |  |  | -10 |  |  |  | 9 |  |  |  | 9
[9 empty] | 6層 |  | 0.28 |  | 20 |  |  |  | -10 |  |  |  | 10 |  |  |  | 2.8
[9 empty] | ∑ |  | 1.28 | [13 empty] | 11.8
↑ℓd
よって、
[9 empty] | 平均γ' = |  |  |  | ∑（h・γ'）
∑h
[12 empty] | = | 11.8
1.28
[12 empty] | = | 9.2188
u：土留め壁先端位置に作用する平均過剰間隙水圧（kN/m2）
[8 empty] | u | = | λ | 1.57・γw・hw
4
[9 empty] | γw：水の単位体積重量（kN/m3） | [16 empty] | γw= |  | 10
[9 empty] | hw：水位差（m） | [16 empty] | hw= |  | 1.5
λ：土留めの形状に関する補正係数
λ＝λ1・λ2
λ1：掘削幅に関する補正係数
λ1=1.30+0.7(Be/ℓd)-0.45
[14 empty] | Be：掘削幅（m） | [11 empty] | Be= |  | 4
ただし、λ1<1.5のときは、λ1=1.5とする。
ℓdは、繰り返し計算（Excelならばゴールシーク）により求める。
よって、
[13 empty] | λ1= |  | 1.3 |  | + | 0.7 |  | ( | 4 |  |  | / | 1.28 | )-0.45
[14 empty] | = | 1.72
以上より、
[13 empty] | λ1= |  | 1.72
λ2：土留め平面形状に関する補正係数
λ2=0.95+0.09{(Le/Be)+0.37}-2
[14 empty] | Le：掘削長さ（m） | [11 empty] | Le= |  | 8
よって、
[13 empty] | λ2= |  | 0.95 |  | + | 0.09 |  | {( | 8 |  |  | / | 4 |  | )+ | 0.37 |  | )-2
[14 empty] | = | 0.97
よって
|  |  |  | FS |  | = | w |  | = | γ' | ・ | ℓd | ・ | 4
[7 empty] | u |  |  | λ1・λ2・1.57・γw・hw
であるため、式を変形すると、
|  |  |  | ℓd |  | = | FS・λ1・λ2・1.57・γw・hw
γ’・4
[6 empty] | = | 1.2 |  | ・ | 1.72 |  | ・ | 0.97 |  | ・ | 1.57 |  | ・ | 10 |  | ・ | 1.5
[11 empty] | 9.2188 |  | ・ | 4
ゴールシーク用のデータ
[6 empty] | = | 1.28 |  |  | m | [14 empty] | 仮ℓd= | 1.28 |  |  | 0
[26 empty] | ↑ |  |  | ↑
[24 empty] | 変化させるセル |  |  |  |  | 数式入力セル
目標値「0」
|  | (2)パイピングの検討 | [19 empty] | H11道仮p82
浸透流路長と水位差の比を考慮した式を用いる。
ℓh + ℓd ≧ 2hw
ここに、
ℓh：背面側の浸透流路長（m）
ただし、背面地盤に礫層のような透水性の大きな
地層がある場合はその層厚をℓhから控除する。
陸上掘削であるため、
(ℓd + hw) + ℓd ≧ 2hw
変形すると、
|  |  |  | ℓd ≧ hw/2 |  |  |  |  | = | 1.5 |  | /2 |  | = | 0.75 |  |  | m
| 2-3. 式（2ー12ー3）により求められる根入れ長 | [20 empty] | H11道仮p153
|  |  |  | ℓ0 |  | = | 2.5
β1
ここに、
β1：杭の特性値（m-1）
[7 empty] | β1 |  | = | 4 | kH1・B
4・E・I
[9 empty] | kH1：水平方向地盤反力係数（kN/m3） | [11 empty] | kH1 = |  | 13644.1243
[9 empty] | B：鋼矢板の単位幅（m） | [11 empty] | B = |  | 1
[9 empty] | E：ヤング係数（kN/m2） | [11 empty] | E = |  | 200000000
[9 empty] | I：土留め壁の断面二次モーメント（m4） | [11 empty] | I = |  | 0.000168
[7 empty] | β1 |  | = | 4 | 13644.1243 |  |  | ・ | 1
[11 empty] | 4 | ・ | 200000000 |  |  |  |  | ・ | 0.000168
ゴールシーク用のデータ
[9 empty] | = | 0.56 | [13 empty] | 仮β1= |  | 0.56 |  |  | 0
|  |  |  | よって、 | [21 empty] | ↑ |  |  | ↑
|  |  |  | ℓ0 |  | = | 2.5 | [16 empty] | 変化させるセル |  |  |  |  | 数式入力セル
0.56
目標値「０」
[6 empty] | = | 4.4643 |  |  | m
|  |  |  | 水平方向地盤反力係数 kH1 | [7 empty] | （1/β1の範囲の平均値） | [12 empty] | H11道仮p153, 105
|  |  |  | kH1 |  | = | η・kH0・ |  |  | BH |  |  | -3/4
0.3
ここに、
[7 empty] | η：壁体形式に関わる係数 | [9 empty] | η | = | 1
kH0：直径30cmの剛体円板による平板載荷試験の値に相当する水平方向地盤反力係数(kN/m3)
[9 empty] | kH0 |  | = | 1 |  | ・α・E0
0.3
[11 empty] | α：地盤反力係数の推定に用いる係数 | [11 empty] | α | = | 1
E0：測定または推定した設計の対象とする位置での地盤の変形係数(kN/m2)
[12 empty] | E0 |  | = | 2800 |  |  | ・ | N
[7 empty] | BH：換算載荷幅 | [5 empty] | BH |  | = | 10 |  | m
よって、掘削底面より下方向の1/β1の範囲で、各層の値は下記のとおり。
[7 empty] | 層厚 |  | N値 |  | α・E0 |  |  |  | kH0 |  |  |  | kH1 |  |  |  | kH1・h
h
[7 empty] | (m) |  |  |  | (kN/m2) |  |  |  | (kN/m3) |  |  |  | (kN/m3) |  |  |  | (kN/m2)
|  |  |  | 5層 |  |  | 1 |  | 15 |  | 42000 |  |  |  | 140000 |  |  |  | 10091.8079 |  |  |  | 10091.8079
|  |  |  | 6層 |  |  | 0.78571 |  | 27 |  | 75600 |  |  |  | 252000 |  |  |  | 18165.2543 |  |  |  | 14272.6998
|  |  |  | 1/β1 = |  |  | 1.7857 | [10 empty] | ∑(kH1・h ) |  |  |  | = | 24364.5077
よって
|  |  |  | 平均 |  | kH1 |  | = | ∑(kH1・h )
(1/β1)
[8 empty] | = | 24364.5077
1.7857
[8 empty] | = | 13644.1243 |  |  | kN/m3
| 2-4. 根入れ長の決定 | [20 empty] | H11道仮p153
自立式土留めの根入れ長は、３つの計算により求められる根入れ長のうち最大のものとする。
|  |  | 最小根入れ長 | [13 empty] | ℓmin |  | = | 3
|  |  | 掘削底面の安定から決定される根入れ長 | [13 empty] | ℓd |  | = | 1.28 |  |  | (ボイリング）
[17 empty] | ℓd |  | = | 0.75 |  |  | (パイピング）
|  |  | 式（2ー12ー3）により求められる根入れ長 | [13 empty] | ℓ0 |  | = | 4.4643
|  | よって、 | [9 empty] | 根入れ長 |  |  |  |  | D |  | = | 4.4643 |  |  | m
2-5. 鋼矢板の長さ
鋼矢板の長さは、「掘削深さ」に「根入れ長」を加え、0.5m単位で切り上げる。
|  |  | L | = | H |  |  | + | D
|  |  |  | = | 3 |  |  | + | 4.4643
|  |  |  | = | 7.4643
|  |  |  | ≒ | 7.5 |  |  | m |  |  | ただし、リース材の標準保有長さの範囲外、最小長さ未満の場合は、
鋼矢板の型式を見直すこと。（保有長さは地域により異なる。）
[10 empty] | リース材の標準保有長さ | [7 empty] | H11道仮p321 |  |  |  |  | (単位：m)
[10 empty] | サイズ | [7 empty] | 標準保有長さ | [5 empty] | 最小長さ
[10 empty] | Ⅱ型 | [7 empty] | 4 |  | ～ |  | 8 |  | 4
[9 empty] | 1 | Ⅲ型 | [7 empty] | 6 |  | ～ |  | 15 |  | 5
[10 empty] | Ⅳ型 | [7 empty] | 13 |  | ～ |  | 20 |  | 8
[10 empty] | VL型 | [7 empty] | 15 |  | ～ |  | 22 |  | 9
標準保有長さ
[5 empty] | 6 |  | ～ |  | 15 |  | m |  | OK
最小長さ
[5 empty] | 5 |  | m | [5 empty] | OK

## 3.断面の計算
3. 断面の計算
| 3-1. 最大曲げモーメント | [20 empty] | H11道仮p154
土留め壁の断面計算に用いる最大曲げモーメントは、下式により計算する。
|  | Mmax |  | = | P |  |  | (1+2β2 h0)2+1 |  |  |  |  | exp |  | －tan－1 |  |  | 1
[5 empty] | 2β2 | [12 empty] | 1+2β2 h0
ここに
Mmax：土留め壁の断面計算に用いる最大曲げモーメント（kN・m）
|  |  |  | P：側圧の合力（kN） | [15 empty] | P= |  | 47.1408
|  |  |  | h0：掘削底面から合力の作用位置までの高さ（m） | [15 empty] | h0= |  | 1.0484
β2：杭の特性値（m－1）
[5 empty] | β2 | = | 4 | kH2・B
4・E・I
[6 empty] | kH2：水平方向地盤反力係数（kN/m3） | [11 empty] | kH2 = |  | 12699.5626
[6 empty] | B：鋼矢板の単位幅（m） | [11 empty] | B = |  | 1
[6 empty] | E：ヤング係数（kN/m2） | [11 empty] | E = |  | 200000000
[6 empty] | I：土留め壁の断面二次モーメント（m4） | [11 empty] | I = |  | 0.000168
[6 empty] | 断面二次モーメントの有効率（断面力、変位の計算） | [15 empty] | 45%
よって
[5 empty] | β2 |  | = | 4 | 12699.5626 |  |  | ・ | 1
[9 empty] | 4 | ・ | 200000000 |  |  |  |  | ・ | 0.000168 |  |  |  |  | ・ | 0.45
ゴールシーク用のデータ
[7 empty] | = | 0.67693 | [16 empty] | 仮β= |  | 0.677 |  | -6.534e-05
[27 empty] | ↑ |  | ↑
[24 empty] | 変化させるセル |  |  |  |  | 数式入力セル
目標値「０」
よって
|  | Mmax |  | = | 47.1408 | [5 empty] | (1+2・ |  |  | 0.67693 |  | ・ | 1.0484 |  | )2+1 |  | exp |  | －tan－1 |  |  | 1
[5 empty] | 2 | ・ | 0.67693 | [18 empty] | 1+2・ |  | 0.67693 | ・ | 1.0484
|  |  |  | = | 61.595 |  |  | kN・m
|  |  |  | 水平方向地盤反力係数 kH2 | [20 empty] | H11道仮p153, 105
|  |  |  | kH2 |  | = | η・kH0・ |  |  | BH |  |  | -3/4
0.3
ここに、
[7 empty] | η：壁体形式に関わる係数 | [9 empty] | η | = | 1
kH0：直径30cmの剛体円板による平板載荷試験の値に相当する水平方向地盤反力係数(kN/m3)
[9 empty] | kH0 |  | = | 1 |  | ・α・E0
0.3
[11 empty] | α：地盤反力係数の推定に用いる係数 | [11 empty] | α | = | 1
E0：測定または推定した設計の対象とする位置での地盤の変形係数(kN/m2)
[12 empty] | E0 |  | = | 2800 |  |  | ・ | N
[7 empty] | BH：換算載荷幅 | [5 empty] | BH |  | = | 10 |  | m
よって、掘削底面より下方向の1/β2の範囲で、各層の値は下記のとおり。
[7 empty] | 層厚 |  | N値 |  | α・E0 |  |  |  | kH0 |  |  |  | kH2 |  |  |  | kH2・h
h
[7 empty] | (m) |  |  |  | (kN/m2) |  |  |  | (kN/m3) |  |  |  | (kN/m3) |  |  |  | (kN/m2)
|  |  |  | 5層 |  |  | 1 |  | 15 |  | 42000 |  |  |  | 140000 |  |  |  | 10091.8079 |  |  |  | 10091.8079
|  |  |  | 6層 |  |  | 0.47711 |  | 27 |  | 75600 |  |  |  | 252000 |  |  |  | 18165.2543 |  |  |  | 8666.8861
|  |  |  | 1/β2 = |  |  | 1.4771 | [10 empty] | ∑(kH2・h ) |  |  |  | = | 18758.6941
よって
|  |  |  | 平均 |  | kH2 |  | = | ∑(kH2・h )
(1/β2)
[8 empty] | = | 18758.6941
1.4771
[8 empty] | = | 12699.5626 |  |  | kN/m3
3-2. 曲げ応力度の照査
鋼矢板に発生する最大曲げ応力度が、許容応力度以下であれば「OK」と判定し、「4. 変位の計算」に進む。
許容応力度を超えた場合は「NG」と判定し、「1-3. 鋼矢板の設定」に戻り、鋼矢板の型式を上げる。
|  | σmax |  | = | Mmax
Z・e
ここに、
σmax：鋼矢板に発生する最大曲げ応力度（N/mm2）
[5 empty] | Z：断面係数（m3/m） | [12 empty] | Z | = | 1340 |  |  | cm3/m |  |  | = | 0.00134 |  |  |  | m3/m
[5 empty] | e：断面係数の有効率（応力度の計算） | [12 empty] | e | = | 60%
よって、
|  |  | σ | = | 61.595
[5 empty] | 0.00134 |  |  |  |  | ・ |  | 0.6
|  |  |  | = | 76610.7345 |  |  | kN/m2
|  |  |  | = | 76.6107 |  |  | N/mm2 |  |  |  | ≦ | σsa |  | = | 270 |  |  | N/mm2 |  |  |  | OK

## 4.変位の計算
4. 変位の計算
自立式土留め壁頭部の変位量は３つの変位量を足し合わせて求める。
| 4-1. 掘削底面での変位量 | [18 empty] | H11道仮p154 | [7 empty] | 1
|  | δ1 |  | = | ( 1 + β2・h0) | [5 empty] | P
2・E・I・β23
ここに
|  |  |  | β2：杭の特性値（mー1） | [15 empty] | β2 = |  | 0.67693
|  |  |  | h0：掘削平面から合力の作用位置までの高さ（m） | [15 empty] | h0= |  | 1.0484
|  |  |  | E：ヤング係数（kN/m2） | [15 empty] | E = |  | 200000000
|  |  |  | I：土留め壁の断面二次モーメント（m4） | [15 empty] | I = |  | 0.000168
|  |  |  | 断面二次モーメントの有効率（断面力、変位の計算） | [17 empty] | 45%
|  |  |  | P：側圧の合力（kN） | [15 empty] | P= |  | 47.1408
よって
|  | δ1 |  | = | ( 1 + |  | 0.67693 |  |  | ・ | 1.0484 |  |  | ) | [9 empty] | ・ | 47.1408
[5 empty] | 2 | ・ | 200000000 |  |  |  |  | ・ | 0.000168 |  |  |  | ・ | 0.45 | ・ | 0.67693 |  |  | 3
|  |  |  | = | 0.008592 |  |  | m
| 4-2. 掘削底面でのたわみ角による変位量 | [18 empty] | H11道仮p155
|  | δ2 |  | = | ( 1 + 2・β2・h0) | [5 empty] | P・H
2・E・I・β22
ここに
|  |  |  | H：掘削深さ（m） | [15 empty] | H= |  | 3
よって、
|  | δ2 |  | = | ( 1 + |  | 2 | ・ | 0.67693 |  |  | ・ | 1.0484 |  |  | ) | [7 empty] | ・ | 47.1408 | ・ | 3
[5 empty] | 2 | ・ | 200000000 |  |  |  |  | ・ | 0.000168 |  |  |  | ・ | 0.45 | ・ | 0.67693 |  |  | 2
|  |  |  | = | 0.024691 |  |  | m
| 4-3. 掘削底面以上の片持ばりのたわみ | [18 empty] | H11道仮p155
|  | δ3 |  | = | p2'・H4
30・E・I
ここに、
p2'：モーメントを等価とする三角形分布荷重の掘削底面での荷重強度（kN/m）
[5 empty] | p2' |  | = | 6・∑M
H2
[7 empty] | ∑M：土留め壁に発生する最大曲げモーメント（kN・m） | [14 empty] | ∑M= |  |  | 49.4204
よって、
[5 empty] | p2' |  | = | 6 | ・ | 49.4204
[8 empty] | 3 |  |  | 2
[7 empty] | = | 32.9469
よって、
|  | δ3 |  | = | 32.9469 |  |  | ・ | 3 |  |  | 4
[5 empty] | 30 | ・ | 200000000 |  |  |  |  | ・ | 0.000168 |  |  |  | ・ | 0.45
[5 empty] | = | 0.0058834 |  |  | m
| 4-4. 変位量の照査 | [18 empty] | H11道仮p151, 154
上記の変位量３つの合計が、許容変位量以下であれば「OK」と判定し、「5. まとめ（終了）」に進む。
許容変位量をを超えた場合は「NG」と判定し、「1-3. 鋼矢板の設定」に戻り、鋼矢板の型式を上げる。
|  | δ | = | δ1+δ2+δ3
|  |  | = | 0.008592 |  |  | + | 0.024691 |  |  | + | 0.0058834
|  |  | = | 0.039167 |  |  | m |  |  | ≦ |  |  | δa |  | = | 0.09 |  | m |  |  | OK

## 5.まとめ
5. まとめ
| 型式 | Ⅲ型 |  | 鋼矢板の長さ | 7.5 | m | 根入れ長さ | 4.4643 | m
| ボイリング | 0 | OK
| β1値 | 0 | OK
| 標準保有長さ |  | OK
| 最小長さ |  | OK
| β2値 | -6.534e-05 | OK
| 曲げ応力度 |  | OK
| 変位 |  | OK