## 1.設計条件と土留め材の設定
自立式親杭横矢板の設計計算例 | [23 empty] | © 2023 ce-note.com
下記に示す設計プロセスは、「陸上から掘削底面までの深さH=3.0m以下、砂質土地盤の陸上施工」
が適用範囲です。（適用基準：道路土工 仮設構造物工指針 平成11年3月）
1.設計条件と土留め材の設定
1-1. 設計条件
掘削・土留め・荷重
|  |  | 掘削深さ |  |  |  |  | h |  | = | 3 |  |  | ｍ
|  |  | 地下水 | [7 empty] | - |  |  | m
|  |  | 親杭間隔 |  |  |  |  | a |  | = | 1.5 |  |  | ｍ
|  |  | 土圧作用幅 |  |  |  |  | b |  | = | 0.2 |  |  | ｍ |  |  |  | H11道仮p88
|  |  | 上載荷重 |  |  |  |  | q |  | = | 10 |  |  | kN/m2 |  |  |  | H11道仮p34
|  | 地盤物性値一覧 | [25 empty] | H11道仮p29
|  |  |  | 層厚 |  | 土質 | 水 |  |  |  | N値 |  | 単位体積重量 |  |  |  | 土圧計算用の水中 |  |  |  | 水中単位重量 |  |  |  | せん断抵抗角 |  |  |  | 粘着力
|  |  |  | h | [8 empty] | γ |  |  |  | 単位体積重量算出 |  |  |  | γ’ |  |  |  | φ |  |  |  | c
|  |  |  | (m) |  |  |  |  | (m) |  |  |  | (kN/m3) |  |  |  | のため差し引く値 |  |  |  | (kN/m3) |  |  |  | (度) |  |  |  | (kN/m2)
|  |  | 1層 | 0.5 |  | 砂質 | なし |  | - |  | 7 |  | 17 |  |  |  | -9 |  |  |  | 8 |  |  |  | 25 |  |  |  | 0
|  |  | 2層 | 0.5 |  | 砂質 | なし |  | - |  | 10 |  | 17 |  |  |  | -9 |  |  |  | 8 |  |  |  | 27 |  |  |  | 0
|  |  | 3層 | 1 |  | 砂質 | なし |  | - |  | 12 |  | 18 |  |  |  | -9 |  |  |  | 9 |  |  |  | 28 |  |  |  | 0
|  |  | 4層 | 1 |  | 砂質 | なし |  | - |  | 15 |  | 18 |  |  |  | -9 |  |  |  | 9 |  |  |  | 30 |  |  |  | 0
|  |  | 掘削∑ | 3 |  |  |  |  | -
|  |  | 5層 | 1 |  | 砂質 | なし |  | - |  | 15 |  | 18 |  |  |  | -9 |  |  |  | 9 |  |  |  | 30 |  |  |  | 0
|  |  | 6層 | 10,00 |  | 砂質 | なし |  | - |  | 27 |  | 19 |  |  |  | -9 |  |  |  | 10 |  |  |  | 35 |  |  |  | 0
|  | 土留め壁頭部の許容変位量 δa | [18 empty] | H11道仮p151
|  |  | 掘削底面までの深さの | [8 empty] | 3% |  |  | とする。
|  |  | よって、許容変位量 | [8 empty] | δa |  | = | 3 |  |  | × | 0.03 |  |  |  | = | 0.09 |  |  | m
[24 empty] | 90 |  |  | mm
1-2. 設計条件に基づく外力の計算
|  | 掘削部の主働土圧 | [21 empty] | H11道仮p151
[6 empty] | 層厚 | 土質 |  | 主働土圧係数 | [10 empty] | Ka(γh+q) |  |  | 最小土圧 |  |  | 主働土圧
[6 empty] | h |  |  | Ka |  |  | γ |  | Σγh+q |  |  | 2C√Ka |  |  | -2c√Ka |  |  | 0.3γh |  |  | pa
[6 empty] | (m) | [5 empty] | (kN/m3) |  | (kN/m2) |  |  | (kN/m2) |  |  | (kN/m2) |  |  | (kN/m2) |  |  | (kN/m2)
|  |  | 1層 | 上面 |  | 0.5 | 砂質 |  | 0.406 |  |  | 17 |  | 10 |  |  | 0 |  |  | 4.06 |  |  | 0 |  |  | pa1上= |  | 4.06
|  |  |  | 下面 | [9 empty] | 18.5 | [5 empty] | 7.511 |  |  | 2.55 |  |  | pa1下= |  | 7.511
|  |  | 2層 | 上面 |  | 0.5 | 砂質 |  | 0.376 |  |  | 17 |  | 18.5 |  |  | 0 |  |  | 6.956 |  |  | 2.55 |  |  | pa2上= |  | 6.956
|  |  |  | 下面 | [9 empty] | 27 | [5 empty] | 10.152 |  |  | 5.1 |  |  | pa2下= |  | 10.152
|  |  | 3層 | 上面 |  | 1 | 砂質 |  | 0.361 |  |  | 18 |  | 27 |  |  | 0 |  |  | 9.747 |  |  | 5.1 |  |  | pa3上= |  | 9.747
|  |  |  | 下面 | [9 empty] | 45 | [5 empty] | 16.245 |  |  | 10.5 |  |  | pa3下= |  | 16.245
|  |  | 4層 | 上面 |  | 1 | 砂質 |  | 0.333 |  |  | 18 |  | 45 |  |  | 0 |  |  | 14.985 |  |  | 10.5 |  |  | pa4上= |  | 14.985
|  |  |  | 下面 | [9 empty] | 63 | [5 empty] | 20.979 |  |  | 15.9 |  |  | pa4下= |  | 20.979
|  |  |  | Σ |  | 3
|  | 掘削部の土圧強度 | [21 empty] | H11道仮p154
[6 empty] | 層厚 | 土質 |  | N値 |  | 主働土圧 |  |  |  | 作用幅 |  |  | 土圧強度
[6 empty] | h |  |  |  |  | pa |  |  |  | b |  |  | p
[6 empty] | (m) |  |  |  |  | (kN/m2) |  |  |  | (m) |  |  | (kN/m)
|  |  | 1層 | 上面 |  | 0.5 | 砂質 |  | 7 |  | pa1上= |  | 4.06 |  | 1.5 |  |  | p1上= |  | 6.09
|  |  |  | 下面 | [6 empty] | pa1下= |  | 7.511 |  | 1.5 |  |  | p1下= |  | 11.2665
|  |  | 2層 | 上面 |  | 0.5 | 砂質 |  | 10 |  | pa2上= |  | 6.956 |  | 1.5 |  |  | p2上= |  | 10.434
|  |  |  | 下面 | [6 empty] | pa2下= |  | 10.152 |  | 1.5 |  |  | p2下= |  | 15.228
|  |  | 3層 | 上面 |  | 1 | 砂質 |  | 12 |  | pa3上= |  | 9.747 |  | 1.5 |  |  | p3上= |  | 14.6205
|  |  |  | 下面 | [6 empty] | pa3下= |  | 16.245 |  | 1.5 |  |  | p3下= |  | 24.3675
|  |  | 4層 | 上面 |  | 1 | 砂質 |  | 15 |  | pa4上= |  | 14.985 |  | 1.5 |  |  | p4上= |  | 22.4775
|  |  |  | 下面 | [6 empty] | pa4下= |  | 20.979 |  | 1.5 |  |  | p4下= |  | 31.4685
|  |  |  | Σ |  | 3
側圧
P
(kN)
|  |  | 1層 | ① |  | 0.5 | × | 6.09 |  | / | 2 | = | 1.5225
|  |  |  | ② |  | 0.5 | × | 11.2665 |  | / | 2 | = | 2.8166
|  |  | 2層 | ③ |  | 0.5 | × | 10.434 |  | / | 2 | = | 2.6085
|  |  |  | ④ |  | 0.5 | × | 15.228 |  | / | 2 | = | 3.807
|  |  | 3層 | ⑤ |  | 1 | × | 14.6205 |  | / | 2 | = | 7.3102
|  |  |  | ⑥ |  | 1 | × | 24.3675 |  | / | 2 | = | 12.1837
|  |  | 4層 | ⑦ |  | 1 | × | 22.4775 |  | / | 2 | = | 11.2388
|  |  |  | ⑧ |  | 1 | × | 31.4685 |  | / | 2 | = | 15.7343
|  |  | ∑ | [9 empty] | 57.2216
アーム長
y
(m)
|  |  | 1層 | ① |  | 1 | + | 1 |  | + | 0.5 |  | + | 0.5 |  | / | 3 | × | 2 | = | 2.8333
|  |  |  | ② |  | 1 | + | 1 |  | + | 0.5 |  | + | 0.5 |  | / | 3 | × | 1 | = | 2.6667
|  |  | 2層 | ③ |  | 1 | + | 1 |  | + | 0.5 |  |  |  |  | / | 3 | × | 2 | = | 2.3333
|  |  |  | ④ |  | 1 | + | 1 |  | + | 0.5 |  |  |  |  | / | 3 | × | 1 | = | 2.1667
|  |  | 3層 | ⑤ |  | 1 | + | 1 | [7 empty] | / | 3 | × | 2 | = | 1.6667
|  |  |  | ⑥ |  | 1 | + | 1 | [7 empty] | / | 3 | × | 1 | = | 1.3333
|  |  | 4層 | ⑦ |  | 1 | [9 empty] | / | 3 | × | 2 | = | 0.66667
|  |  |  | ⑧ |  | 1 | [9 empty] | / | 3 | × | 1 | = | 0.33333
[6 empty] | 側圧 |  | アーム長 |  |  | モーメント
[6 empty] | P |  | y |  |  | P・y
[6 empty] | (kN) |  | (m) |  |  | (kN・m)
|  |  | 1層 | ① |  | 1.5225 |  | 2.8333 |  |  | 4.3138
|  |  |  | ② |  | 2.8166 |  | 2.6667 |  |  | 7.511
|  |  | 2層 | ③ |  | 2.6085 |  | 2.3333 |  |  | 6.0865
|  |  |  | ④ |  | 3.807 |  | 2.1667 |  |  | 8.2485
|  |  | 3層 | ⑤ |  | 7.3102 |  | 1.6667 |  |  | 12.1837
|  |  |  | ⑥ |  | 12.1837 |  | 1.3333 |  |  | 16.245
|  |  | 4層 | ⑦ |  | 11.2388 |  | 0.66667 |  |  | 7.4925
|  |  |  | ⑧ |  | 15.7343 |  | 0.33333 |  |  | 5.2448
|  |  |  | Σ |  | 57.2216 |  |  |  |  | 67.3257
|  |  | よって |  |  |  |  | 側圧の合力 | [15 empty] | P | = | 57.2216 |  |  | kN
[8 empty] | 土留め壁に発生する最大曲げモーメント | [15 empty] | M | = | 67.3257 |  |  | kN・m
掘削底面から合力の作用位置までの高さ h0
|  |  | h0 | = | M |  |  | = | 67.3257
[5 empty] | P |  |  |  | 57.2216
|  |  |  | = | 1.1766 |  | m
| 1-3. 土留め材の設定 | [21 empty] | H11道仮p47,313
鋼材
|  |  | 親杭断面寸法 | [7 empty] | H-200
[7 empty] | 高 | H |  | = | 200 |  |  | mm
[7 empty] | 幅 | B |  | = | 200 |  |  | mm
[7 empty] | ウェブ厚 | t1 |  | = | 8 |  |  | mm
[7 empty] | フランジ厚 | t2 |  | = | 12 |  |  | mm
|  |  | 断面二次モーメント |  |  |  |  | I |  | = | 4720 |  |  | cm4
[11 empty] | 4.72e-05 |  |  | m4
|  |  | 断面係数 |  |  |  |  | Zx |  | = | 472 |  |  | cm3
[11 empty] | 472000 |  |  | mm3
|  |  | 有効断面積 |  |  |  |  | As |  | = | 63.53 |  |  | cm2
[11 empty] | 6353 |  |  | mm2
|  |  | 使用鋼材 | [7 empty] | SS400
|  |  | 軸方向引張許容応力度 |  |  |  |  | σsa |  | = | 210 |  |  | N/mm2
|  |  | せん断許容応力度 |  |  |  |  | τsa |  | = | 120 |  |  | N/mm2
|  |  | 支圧許容応力度 | [7 empty] | 315 |  |  | N/mm2
|  |  | 鋼材のヤング係数 |  |  |  |  | E |  | = | 200000 |  |  | N/mm2
[11 empty] | 200000000 |  |  | kN/m2
|  |  | 断面二次モーメントの有効率（根入れ長の計算） | [13 empty] | 100% |  |  | H11道仮p153
|  |  | 断面二次モーメントの有効率（断面力、変位の計算） | [13 empty] | 100% |  |  | H11道仮p107
|  |  | 断面係数の有効率（応力度の計算） | [13 empty] | 100% |  |  | H11道仮p109
横矢板
|  |  | 使用材 | [7 empty] | 米松 | [10 empty] | H11道仮p54
|  |  | 許容曲げ応力度 |  |  |  |  | σwa |  | = | 13.5 |  |  | N/mm2 |  |  | = | 13500 |  |  | kN/m2
|  |  | 許容せん断応力度 |  |  |  |  | τwa |  | = | 1.05 |  |  | N/mm2 |  |  | = | 1050 |  |  | kN/m2
①
②
③
④
⑤
⑥
⑦
⑧
１層
２層
３層
４層

## 2.根入れ長の計算
2.根入れ長の計算 | [5 empty] | H11道仮p87,150
| 2-1. 最小根入れ長 | [6 empty] | H11道仮p87
|  |  | ℓmin |  | = | 1.5 |  |  | m
| 2-2. 掘削底面の安定から決定される根入れ長 | [19 empty] | H11道仮p79,29
親杭横矢板土留めの工法は地下水位が低いときまたはポンプによる排水で十分である時に採用される。
従って、砂地盤であってもボイリングの検討は省略できる。
| 2-3.式(2-12-3)の根入れ長 | [19 empty] | H11道仮p153
|  |  | ℓ0 |  | = | 2.5
β
ここに、
β：杭の特性値（m-1）
[6 empty] | β |  | = | 4 | kH1・B
4・E・I
[8 empty] | kH1：水平方向地盤反力係数（kN/m3） | [10 empty] | kH1 = |  | 49409.4917
[8 empty] | B：土留め壁の幅（m）杭幅 | [10 empty] | B = |  | 0.2
[8 empty] | E：ヤング係数（kN/m2） | [10 empty] | E = |  | 200000000
[8 empty] | I：土留め壁の断面二次モーメント（m4） | [10 empty] | I = |  | 4.72e-05
[6 empty] | β |  | = | 4 | 49409.4917 |  |  | ・ | 0.2
[10 empty] | 4 | ・ | 200000000 |  |  |  | ・ | 4.72e-05
ゴールシーク用のデータ
[8 empty] | = | 0.72 | [12 empty] | 仮β= |  | 0.72 | 0
|  |  | よって、 | [20 empty] | ↑ | ↑
|  |  | ℓ0 |  | = | 2.5 | [15 empty] | 変化させるセル |  |  | 数式入力セル
0.72
目標値「０」
[5 empty] | = | 3.4722 |  |  | m
|  |  | 水平方向地盤反力係数 kH1 | [7 empty] | （1/βの範囲の平均値） | [11 empty] | H11道仮p153, 105
|  |  | kH1 |  | = | η・kH0・ |  |  | BH |  |  | -3/4
0.3
ここに、
η：壁体形式に関わる係数
[7 empty] | η | = | B0 |  | / | Bf
[8 empty] | = | 1.5 |  | / | 0.2
[8 empty] | = | 7.5
ただし、η≦4との条件であるため、
[7 empty] | η | = | 4
[9 empty] | B0 |  | :親杭中心間隔（ｍ） | [5 empty] | B0 |  | = | 1.5
[9 empty] | Bf |  | :親杭フランジ幅（ｍ） | [5 empty] | Bf |  | = | 0.2
kH0：直径30cmの剛体円板による平板載荷試験の値に相当する水平方向地盤反力係数(kN/m3)
[8 empty] | kH0 |  | = | 1 |  | ・α・E0
0.3
[10 empty] | α：地盤反力係数の推定に用いる係数 | [10 empty] | α | = | 1
E0：測定または推定した設計の対象とする位置での地盤の変形係数(kN/m2)
[11 empty] | E0 |  | = | 2800 |  | ・ | N
[6 empty] | BH：換算載荷幅 | [5 empty] | BH |  | = | 10 | m
よって、掘削底面より下方向の1/βの範囲で、各層の値は下記のとおり。
[6 empty] | 層厚 |  | N値 |  | α・E0 |  |  |  | kH0 |  |  | kH1 |  |  |  | kH1・h
h
[6 empty] | (m) |  |  |  | (kN/m2) |  |  |  | (kN/m3) |  |  | (kN/m3) |  |  |  | (kN/m2)
[6 empty] | 1 |  | 15 |  | 42000 |  |  |  | 140000 |  |  | 40367.2318 |  |  |  | 40367.2318
[6 empty] | 0.38889 |  | 27 |  | 75600 |  |  |  | 252000 |  |  | 72661.0172 |  |  |  | 28257.0622
|  |  | 1/β = |  |  | 1.3889 | [9 empty] | ∑(kH1・h ) |  |  |  | = | 68624.294
よって
|  |  | 平均 |  | kH1 |  | = | ∑(kH1・h )
(1/β)
[7 empty] | = | 68624.294
1.3889
[7 empty] | = | 49409.4917 |  |  | kN/m3
2-4.根入れ長の比較と決定
根入れ(m)
|  |  | ① H11道仮p87による最小根入れ長 | [16 empty] | 1.5
|  |  | ② 掘削底面の安定から決定される根入れ長さ | [16 empty] | 省略
|  |  | ③ H11道仮p153の式(2-12-3）林-Changの方法による根入れ長 | [16 empty] | 3.4722
H11道仮p153より、３つのうち最大のものとする。
|  |  | よって、根入れ長は | [14 empty] | D | = | 3.4722 |  |  | m | と決定する。
2-5. 親杭の長さ
親杭の長さは、「掘削深さ」に「根入れ長」を加え、0.5m単位で切り上げる。
|  |  | L | = |  |  |  |  | h |  |  | + | D
|  |  |  | = |  |  |  |  | 3 |  |  | + | 3.4722
|  |  |  | = | 6.4722
|  |  |  | ≒ | 6.5 |  |  | m |  |  | ただし、リース材の標準保有長さの範囲外、最小長さ未満の場合は、
型式を見直すこと。（保有長さは地域により異なる。）
[10 empty] | リース材の標準保有長さ | [6 empty] | H11道仮p321 |  |  |  |  | (単位：m)
[10 empty] | サイズ | [6 empty] | 標準保有長さ | [5 empty] | 最小長さ
[9 empty] | 1 | H-200 | [6 empty] | 4 |  | ～ |  | 8 |  | 4
[10 empty] | H-250 | [6 empty] | 6 |  | ～ |  | 12 |  | 4
[10 empty] | H-300 | [6 empty] | 8 |  | ～ |  | 16 |  | 5
[10 empty] | H-350 | [6 empty] | 10 |  | ～ |  | 18 |  | 6
[10 empty] | H-400 | [6 empty] | 10 |  | ～ |  | 18 |  | 6
標準保有長さ
[5 empty] | 4 |  | ～ |  | 8 |  | m |  | OK
最小長さ
[5 empty] | 4 |  | m | [5 empty] | OK

## 3.断面計算
3.断面計算 | [5 empty] | H11道仮p90,154
| 3-1. 最大曲げモーメント | [17 empty] | H11道仮p154
土留め壁の断面計算に用いる最大曲げモーメントは、下式により計算する。
|  | Mmax |  | = | P |  |  | (1+2βh0)2+1 |  |  | exp |  | －tan－1 |  | 1
[5 empty] | 2β | [9 empty] | 1+2β h0
ここに
Mmax：土留め壁の断面計算に用いる最大曲げモーメント（kN・m）
|  |  |  | P：親杭１本あたりに作用する掘削底面から上部における側圧の合力（kN） | [16 empty] | P= | 57.2216
|  |  |  | h0：掘削底面から合力の作用位置までの高さ（m） | [16 empty] | h0= | 1.1766
|  |  |  | β：杭の特性値（m－1） | [16 empty] | β= | 0.72
よって、
|  | Mmax |  | = | P |  |  | (1+2βh0)²+1 |  |  | × | exp(-tan-1 |  |  |  | 1 |  |  | )
[5 empty] | ２β | [10 empty] | 1+2βh0
|  |  |  | = | 57.2216 |  |  |  | (1+2× |  | 0.72 |  | × | 1.1766 | )²+1 |  | × | exp(-tan-1 |  |  |  |  | 1 |  |  |  | )
[5 empty] | 2 | × | 0.72 | [13 empty] | 1+2× |  | 0.72 | × | 1.1766
|  |  |  | = | 80 |  | kN・ｍ
3-2. 曲げ応力度の照査
親杭に発生する最大曲げ応力度が、許容応力度以下であれば「OK」と判定し、「4. 変位の計算」に進む。
許容応力度を超えた場合は「NG」と判定し、「1-3. 土留め材の設定」に戻り、親杭断面寸法を上げる。
|  | σmax |  | = | Mmax
Z・e
ここに、
σmax：鋼材に発生する最大曲げ応力度（N/mm2）
[5 empty] | Z：断面係数（m3/m） | [9 empty] | Z | = | 472 |  |  | cm3/m |  | = | 0.000472 |  |  | m3/m
[5 empty] | e：断面係数の有効率（応力度の計算） | [9 empty] | e | = | 100%
よって、
|  |  | σ | = | 80
[5 empty] | 0.000472 |  |  |  | ・ | 1
|  |  |  | = | 169491.5254 |  |  | kN/m2
|  |  |  | = | 169.4915 |  |  | N/mm2 |  | ≦ | σsa |  | = | 210 |  | N/mm2 |  |  |  | OK

## 4.変位の計算
4.変位の計算 | [5 empty] | H11道仮p92,154
自立式土留め壁頭部の変位量は３つの変位量を足し合わせて求める。
| 4-1. 掘削底面での変位量 | [18 empty] | H11道仮p154 | [7 empty] | 1
|  | δ1 |  | = | ( 1 + β・h0) | [5 empty] | P
2・E・I・β3
ここに
|  |  |  | β：杭の特性値（mー1） | [15 empty] | β = |  | 0.72
|  |  |  | h0：掘削平面から合力の作用位置までの高さ（m） | [15 empty] | h0= |  | 1.1766
|  |  |  | E：ヤング係数（kN/m2） | [15 empty] | E = |  | 200000000
|  |  |  | I：土留め壁の断面二次モーメント（m4） | [15 empty] | I = |  | 4.72e-05
|  |  |  | 断面二次モーメントの有効率（断面力、変位の計算） | [17 empty] | 100%
|  |  |  | P：側圧の合力（kN） | [15 empty] | P= |  | 57.2216
よって
|  | δ1 |  | = | ( 1 + |  | 0.72 |  |  | ・ | 1.1766 |  |  | ) | [9 empty] | ・ | 57.2216
[5 empty] | 2 | ・ | 200000000 |  |  |  |  | ・ | 4.72e-05 |  |  |  | ・ | 1 | ・ | 0.72 |  |  | 3
|  |  |  | = | 0.014999 |  |  | m
| 4-2. 掘削底面でのたわみ角による変位量 | [18 empty] | H11道仮p155
|  | δ2 |  | = | ( 1 + 2・β・h0) | [5 empty] | P・H
2・E・I・β2
ここに
|  |  |  | H：掘削深さ（m） | [15 empty] | H= |  | 3
よって、
|  | δ2 |  | = | ( 1 + |  | 2 | ・ | 0.72 |  |  | ・ | 1.1766 |  |  | ) | [7 empty] | ・ | 57.2216 | ・ | 3
[5 empty] | 2 | ・ | 200000000 |  |  |  |  | ・ | 4.72e-05 |  |  |  | ・ | 1 | ・ | 0.72 |  |  | 2
|  |  |  | = | 0.047256 |  |  | m
| 4-3. 掘削底面以上の片持ばりのたわみ | [18 empty] | H11道仮p155
|  | δ3 |  | = | p2'・H4
30・E・I
ここに、
p2'：モーメントを等価とする三角形分布荷重の掘削底面での荷重強度（kN/m）
[5 empty] | p2' |  | = | 6・∑M
H2
[7 empty] | ∑M：土留め壁に発生する最大曲げモーメント（kN・m） | [14 empty] | ∑M= |  |  | 67.3257
よって、
[5 empty] | p2' |  | = | 6 | ・ | 67.3257
[8 empty] | 3 |  |  | 2
[7 empty] | = | 44.8838
よって、
|  | δ3 |  | = | 44.8838 |  |  | ・ | 3 |  |  | 4
[5 empty] | 30 | ・ | 200000000 |  |  |  |  | ・ | 4.72e-05 |  |  |  | ・ | 1
|  |  |  | = | 0.012838 |  |  | m
| 4-4. 変位量の照査 | [18 empty] | H11道仮p151, 154
上記の変位量３つの合計が、許容変位量以下であれば「OK」と判定し、「5. 横矢板の計算」に進む。
許容変位量をを超えた場合は「NG」と判定し、「1-3. 土留め材の設定」に戻り、親杭断面寸法を上げる。
|  | δ | = | δ1+δ2+δ3
|  |  | = | 0.014999 |  |  | + | 0.047256 |  |  | + | 0.012838
|  |  | = | 0.075092 |  |  | m |  |  | ≦ |  |  | δa |  | = | 0.09 |  | m |  |  | OK

## 5.横矢板の計算
5.横矢板の計算 |  |  |  |  | H11道仮p110
横矢板は等分布荷重が作用する単純ばりとして計算を行う
5-1. 土圧強度とスパン
土圧強度 ω
「1-2. 設計条件に基づく外力の計算」より最深部での土圧とする。
|  |  | ω | = | 20.979 |  | kN/m²
スパン ℓ₂：親杭間隔 aより、両端それぞれ B/2を差し引く長さとする。
|  |  | ℓ₂ | = | a | - | B | / | 2 | × | 2
|  |  |  | = | 1.5 |  | - | 0.2 |  | / | 2 | × | 2
|  |  |  | = | 1.3
|  | 土留め板の深さ方向の単位幅 bwは下記のとおりとする。 | [14 empty] | H11道仮p111
|  |  | bw | = | 1000 |  |  | mm
|  |  |  | = | 1 |  |  | m
| 5-2. 必要板厚の計算 | [13 empty] | H11道仮p111
土留め板の作用モーメント Mw は単純張りに作用する分布荷重の公式より
|  |  | Mw |  | = | 1 |  | ・ω・ℓ₂²
8
[5 empty] | = | 1 |  | × | 20.979 |  | × | 1.3 |  | ²
8
[5 empty] | = | 4.4318 |  |  | kN・m
必要板厚 tは次式により求める。ただし、最小板厚は30mmとする。
|  |  | t |  | = |  | 6・Mw
bw・σwa
[5 empty] | = |  | 6 | × | 4.4318
[7 empty] | 1 | × | 13500
[5 empty] | = | 0.044381 |  |  | m |  |  | = | 44.3812 |  |  | mm
| 5-3. せん断応力度の照査 | [13 empty] | H11道仮p111
作用せん断力 Qw は単純張りに作用する分布荷重の公式より
|  |  | Qw |  | = | 1 |  | ・ω・ℓ₂
2
[5 empty] | = | 1 |  | × | 20.979 |  | × | 1.3
2
[5 empty] | = | 13.6364 |  |  | kN
照査
|  |  | τ |  | = |  | Qw
b・t
[5 empty] | = |  | 13.6364
[7 empty] | 1 | × | 0.044381
[5 empty] | = |  | 307.2548 |  |  | kN/m² |  |  | < | τwa |  | = | 1050 | kN/m² | OK

## 6.まとめ
6. まとめ
| 親杭 | H-200 |  |  | 長さ |  | 6.5 | m | 根入れ長さ | 3.4722 | m
| β値 | 0 | OK
| 標準保有長さ |  | OK
| 最小長さ |  | OK
| 曲げ応力度 |  | OK
| 変位量 | 0 | OK
| 横矢板せん断応力度 |  | OK
| 横矢板必要板厚 |  | 44.3812 | mm |  | 米松

## 各種数値
設計に用いる各種数値
| 1.1 土留め工の設計手法の分類 |  |  | H11道仮p28
|  | 支保工形式 |  | 掘削深さ |  | 土留の応力・変形の計算 |  |  | H11道仮
|  | 切梁式 |  | H≦3.0m |  | 小規模土留め設計法（慣用法） |  |  | p156
|  | アンカー式 |  | 3.0m<H≦10.0m |  | 慣用法 |  |  | p87
|  |  |  | H>10.0m |  | 弾塑性法 |  |  | p94
|  | 自立式 |  | H≦13.0m |  | 弾性床上の梁理論 |  |  | p150
1.2 仮設構造物の設計に用いる荷重
|  | 死荷重 | [6 empty] | kN/m³
|  | 材料 |  |  | 単位体積重量 |  | 材料 |  | 単位体積重量 | H11道仮p32
|  | 鋼・鋳鋼・鍛鋼 |  |  | 77 |  | セメントモルタル |  | 21
|  | 鋳鉄 |  |  | 71 |  | 木材 |  | 8
|  | 鉄筋コンクリート |  |  | 24.5 |  | アスファルトコンクリート舗装 |  | 22.5
|  | コンクリート |  |  | 23
活荷重
自動車荷重
H29道示I共P94による
|  |  |  | 設計に用いる係数 |  | H11道仮p34
[5 empty] | 部材の支間長L（ｍ） |  |  | L≦４ | L>4
[5 empty] | 係数 |  |  | 1 | L/32 + 7/8
|  |  | 群衆荷重 |  |  | H11道仮p34
|  |  |  | 等分布荷重 q= |  |  | 5 | kN/m²
建設用重機
作業状況に応じて考慮
|  |  | 地表面上載荷重 |  |  | H11道仮p34
|  |  |  | 仮設構造物の範囲外に原則 |  |  | 10 | kN/m²
水平荷重(仮桟橋等)
|  |  |  | 自動車の制御には鉛直荷重の |  |  | 10 | %
|  |  |  | 建設機械制御には自重の |  |  | 15 | %
|  | 衝撃 |  |  |  | H11道仮p35
|  |  | 支間長に関係なく |  |  | 衝撃係数 i = | 0.3
|  |  | 但し覆工板は |  |  |  | 0.4
|  | 温度変化 |  |  |  | H11道仮p43
|  |  | 部材断面積長さに関係なく |  |  |  | 150 | kN
1.3 許容応力度
|  | 鋼材 | H11道仮p47 | [6 empty] | N/mm²
|  |  | 種類 |  |  | SS400 |  |  | SM490
|  |  | 軸方向引張 |  |  | 210 |  |  | 280
（純断面）
[6 empty] | ℓ/r≦18 |  |  | ℓ/r≦16
[6 empty] | 210 |  |  | 280
[6 empty] | 18<ℓ/r≦92 |  |  | 16<ℓ/r≦79
|  |  | 軸方向圧縮 |  |  | [140 − 0.82(ℓ/r-18)] × 1.5 |  |  | [185 − 1.2(ℓ/r-16)] × 1.5
|  |  | (総断面) |  |  | 92 < ℓ/r |  |  | 79 < ℓ/r
[6 empty] | {1200000/(6700+(ℓ/r)²)}× 1.5 |  |  | {1200000/(5000+(ℓ/r)²)}× 1.5
[6 empty] | ℓ： 部材の座屈長さ（mm） |  |  | ℓ： 部材の座屈長さ（mm）
[6 empty] | r： 断面二次半径（mm） |  |  | r： 断面二次半径（mm）
|  |  |  | 引張縁 |  | 210 |  |  | 280
（総断面）
[6 empty] | ℓ/b≦4.5 |  |  | ℓ/b≦4.0
|  |  | 曲げ |  |  | 210 |  |  | 280
|  |  |  | 圧縮縁 |  | 4.5<ℓ/b≦30 |  |  | 4.5<ℓ/b≦30
|  |  |  | （総断面） |  | {140-2.4(ℓ/b-4.5)}×1.5 |  |  | {185-3.8(ℓ/b-4.0)}×1.5
[6 empty] | ℓ： フランジの固定点間距離（mm） |  |  | ℓ： フランジの固定点間距離（mm）
[6 empty] | b： フランジ幅（mm） |  |  | b： フランジ幅（mm）
|  |  | せん断 |  |  | 120 |  |  | 160
（総断面）
|  |  | 支圧 |  |  | 315 |  |  | 420
工場溶接部は母材と同じ値を用い、現場溶接部は施工条件を考慮して80%とする。
純断面：欠損部を考慮する
総断面：欠損部は考慮しない
|  | 鋼矢板の許容応力度 |  |  | H11道仮p48 |  |  |  |  | N/mm²
[8 empty] | SY295 | SY390 | 軽量鋼矢板
|  |  | 母材部 |  | 曲げ引張り |  |  | 270 | 355 | 210
[5 empty] | 曲げ圧縮 |  |  | 270 | 355 | 210
|  |  | 溶接部 | 良好な施工条件での溶接 | 突合せ溶接 |  | 引張 | 215 | 285 | 165
[7 empty] | 圧縮 | 215 | 285 | 165
[5 empty] | すみ肉溶接 |  | せん断 | 125 | 165 | 100
|  |  |  | 現場建込み溶接 | 突合せ溶接 |  | 引張 | 135 | 180 | 110
[7 empty] | 圧縮 | 135 | 180 | 110
[5 empty] | すみ肉溶接 |  | せん断 | 80 | 100 | 60
|  | 鋼管矢板の許容応力度 |  |  | H11道仮p49 |  |  |  | N/mm²
[8 empty] | SKY400 | SKY490
|  |  | 母材部 | 引張 |  |  |  | 205 | 280
|  |  |  | 圧縮 |  |  |  | 205 | 280
|  |  |  | せん断 |  |  |  | 120 | 160
|  |  | 溶接部 | 工場溶接は母材と同じ値を用い，現場溶接部は
施工条件を考慮してその80% とする.
|  | 鉄筋の許容応力度 |  |  | H11道仮p49 |  | N/mm²
[5 empty] | SR235 | SD295A | SD345
SD295B
|  |  |  | 引張 | 210 | 270 | 300
|  |  |  | 圧縮 | 210 | 270 | 300
|  | ボルトの許容応力度 |  |  | H11道仮p50 |  |  | N/mm²
[6 empty] | 応力の種類 |  | 許容応力度 | 備考
|  |  |  | 普通ボルト |  | せん断 |  | 135 | SS400相当
[6 empty] | 支圧 |  | 315
|  |  |  | 高力ボルト |  | せん断 |  | 285 | 母材がSS400の場合
|  |  |  | (F10T) |  | 支圧 |  | 355
|  | 大気中コンクリートの許容応力度 |  |  | H11道仮p52 |  |  |  |  | N/mm²
コンクリートの設計基準強度 σck
[6 empty] | 21 |  | 24 | 27 | 30
|  |  | 許容圧縮応力度 | 曲げ圧縮応力度 |  | 10.5 |  | 12 | 13.5 | 15
|  |  |  | 軸圧縮応力度 |  | 8 |  | 9.5 | 11 | 12.5
|  |  | 許容せん断応力度 | コンクリートのみでせん断を負担する場合 τa1 |  | 0.33 |  | 0.35 | 0.36 | 0.38
|  |  |  | 斜引張鉄筋と共同してせん断力を負担する場合 τa2 |  | 2.4 |  | 2.55 | 2.7 | 2.85
|  |  | 許容付着応力度 | 丸鋼 |  | 1.05 |  | 1.2 | 1.27 | 1.35
|  |  |  | 異形棒鋼 |  | 2.1 |  | 2.4 | 2.55 | 2.7
|  | 水中コンクリートの許容応力度 |  |  | H11道仮p53 |  |  |  |  | N/mm²
|  |  | コンクリートの呼び強度 |  |  |  |  | 30 | 35 | 40
|  |  | 水中コンクリートの設計基準強度 σck |  |  |  |  | 24 | 27 | 30
|  |  | 圧縮応力度 | 曲げ圧縮応力度 |  |  |  | 12 | 13.5 | 15
|  |  |  | 軸圧縮応力度 |  |  |  | 9.5 | 11 | 12.5
|  |  | せん断応力度 | コンクリートのみでせん断を負担する場合 τa1 |  |  |  | 0.35 | 0.36 | 0.38
|  |  |  | 斜引張鉄筋と共同してせん断力を負担する場合 τa2 |  |  |  | 2.55 | 2.7 | 2.85
|  |  | 付着応力度（異形鉄筋） |  |  |  |  | 1.8 | 1.9 | 2.1
|  | ソイルセメントの許容応力度 |  |  | H11道仮p53 |  | N/mm²
|  |  | 圧縮σa | 引張 | せん断τa
|  |  | Fc/2 | - | Fc/6
|  | 木材 |  |  | H11道仮p54 |  |  |  |  | N/mm²
応力度
[8 empty] | 圧縮 | 引張、曲げ | せん断
|  |  | 針葉樹 | あかまつ、くろまつ、からまつ、ひば、ひのき、つが、べいまつ、べいひ |  |  |  | 12 | 13.5 | 1.05
|  |  |  | すず、もみ、えぞまつ、とどまつ、べいすぎ、べいつが |  |  |  | 9 | 10.5 | 0.75
|  |  | 広葉樹 | かし |  |  |  | 13.5 | 19.5 | 2.1
|  |  |  | くり、なら、ぶな、けやき |  |  |  | 10.5 | 15 | 1.5
|  |  |  | ラワン |  |  |  | 10.5 | 13.5 | 0.9
1.4 設計計算に用いる物理定数
|  | 鋼材 | H11道仮p46 |  |  | N/mm²
ヤング係数
|  |  | 鋼および鋳鋼 |  |  | 200000
|  |  | PC鋼線、PC鋼より線、PC鋼棒 |  |  | 200000
|  | コンクリ | H11道仮p46
|  |  | 設計基準強度(kN/mm²) |  |  | 21 | 24 | 27 | 30
|  |  | ヤング係数(kN/mm²) |  |  | 23500 | 25000 | 26500 | 28000
| 1.5 鋼材の形状 | [9 empty] | H11道仮p315
|  |  | 高さ | 幅 | ウェブ厚 | フランジ厚 | 断面積 | 断面二次モーメント | 断面二次半径 | 断面二次半径 | 断面係数
|  |  | H | B | t₁ | t₂ | As | Iy | ry | rz | Zy
|  |  | (mm) | (mm) | (mm) | (mm) | cm² | cm⁴ | cm | cm | cm³
|  | H-200 | 200 | 200 | 8 | 12 | 63.53 | 4720 | 8.62 | 5.02 | 472
|  | H-250 | 250 | 250 | 9 | 14 | 91.43 | 10700 | 10.8 | 6.32 | 860
|  | H-300 | 300 | 300 | 10 | 15 | 118.4 | 20200 | 13.1 | 7.55 | 1350
|  | H-350 | 350 | 350 | 12 | 19 | 171.9 | 39800 | 15.2 | 8.89 | 2280
|  | H-400 | 400 | 400 | 13 | 21 | 218.7 | 66600 | 17.5 | 10.1 | 3330
H11道仮p320
|  | 加工製品 | 高さ | 幅 | ウェブ厚 | フランジ厚 | 断面積 | 断面二次モーメント | 断面二次半径 | 断面二次半径 | 断面係数
|  |  | H | B | t₁ | t₂ | As | Iy | ry | rz | Zy
|  |  | (mm) | (mm) | (mm) | (mm) | cm² | cm⁴ | cm | cm | cm³
|  | H-200 | 200 | 200 | 8 | 12 | 51.53 | 3660 | 8.43 | 4.22 | 366
|  | H-250 | 250 | 250 | 9 | 14 | 78.18 | 8850 | 10.6 | 6.05 | 708
|  | H-300 | 300 | 300 | 10 | 15 | 104.8 | 17300 | 12.9 | 7.51 | 1150
|  | H-350 | 350 | 350 | 12 | 19 | 154.9 | 35000 | 15.1 | 8.99 | 2000
|  | H-400 | 400 | 400 | 13 | 21 | 197.7 | 59000 | 17.3 | 10.1 | 2950
B
H
強軸(y軸)
弱軸(z軸)
t2
t1