## 1.設計条件
仮設土留め壁の設計計算例 ー２段切ばり式鋼矢板、火打ち有り、砂質地盤の場合ー | [22 empty] | © 2023 ce-note.com
下記に示す設計プロセスは「掘削深さH=3.0m超え10.0m以下、砂質地盤」が適用範囲です。（H11道仮p28）
1.設計条件と鋼矢板・支保工の設定
1-1. 設計条件
1-1-1. 掘削寸法・荷重・地下水位
|  |  | 掘削深さ | [8 empty] | H |  | = | 7 |  |  | m
|  |  | 掘削長さ（長辺） | [8 empty] | Le |  | = | 36 |  |  | m
|  |  | 掘削幅（短辺） | [8 empty] | Be |  | = | 7.2 |  |  | m
|  |  | 上載荷重 | [8 empty] | q |  | = | 10 |  |  | kN/m2 |  |  | H11道仮p34
|  |  | 地表面からの地下水位までの深さ | [8 empty] | GL |  | = | -2.5 |  |  | m
|  | 1-1-2. 地盤物性値一覧 | [22 empty] | H11道仮p29
|  |  |  | 層厚 | 土質 |  | 地下水 |  |  |  | N値 |  | 単位体積重量 |  |  |  | 土圧計算用の水中 |  |  | 水中単位重量 |  |  |  | せん断抵抗角 |  | 粘着力
|  |  |  | h | [8 empty] | γ |  |  |  | 単位体積重量算出 |  |  | γ’ |  |  |  | φ |  | c
|  |  |  | (m) |  |  |  |  | (m) |  |  |  | (kN/m3) |  |  |  | のため差し引く値 |  |  | (kN/m3) |  |  |  | (度) |  | (kN/m2)
|  |  | 1層 | 1 | 砂質 |  | なし |  | - |  | 15 |  | 18 |  |  |  | - |  |  | - |  |  |  | 30 |  | 0
|  |  | 2層 | 1.5 | 砂質 |  | なし |  | - |  | 15 |  | 18 |  |  |  | - |  |  | - |  |  |  | 30 |  | 0
|  |  | 3層 | 4.5 | 砂質 |  | 有 |  | 4.5 |  | 15 |  | 18 |  |  |  | -9 |  |  | 9 |  |  |  | 30 |  | 0
|  |  | 掘削Σ | 7 |  |  |  |  | 4.5
|  |  | 4層 | 3 | 砂質 |  | 有 |  | 3 |  | 15 |  | 18 |  |  |  | -9 |  |  | 9 |  |  |  | 30 |  | 0
|  |  | 5層 | 7 | 砂質 |  | 有 |  | 7 |  | 27 |  | 18 |  |  |  | -9 |  |  | 9 |  |  |  | 35 |  | 0
|  | 1-1-3. 土留め壁頭部の許容変位量 δa | [17 empty] | H11道仮p94
|  |  | 許容変位量 |  |  |  |  | δa |  | = |  | 0.3 |  |  | m | とする。
| 1-2. 鋼矢板の設定 | [20 empty] | H11道仮p48,320
|  |  | 型式 | [13 empty] | Ⅲ型 | [9 empty] | Ⅱ型 | 8740 | 874
|  |  | 断面二次モーメント | [10 empty] | I |  | = | 16800 |  | cm4 |  |  |  |  | H11道仮p320 |  |  | Ⅲ型 | 16800 | 1340
|  |  | 断面係数 | [10 empty] | Z |  | = | 1340 |  | cm3 |  |  |  |  | H11道仮p320 |  |  | Ⅳ型 | 38600 | 2270
|  |  | 鋼矢板の許容応力度 | [10 empty] | σsa |  | = | 270 |  | N/mm2 |  |  |  |  | H11道仮p48 |  |  | VL型 | 63000 | 3150
|  |  | ヤング係数 | [10 empty] | E |  | = | 200000 |  | N/mm2 |  |  |  |  | H11道仮p46
[14 empty] | h |  | = | 100 |  | mm |  |  |  |  | H11道仮p320
|  |  | 断面二次モーメントの有効率（断面力、変位の計算） | [13 empty] | 45% | [6 empty] | H11道仮p107
|  |  | 断面係数の有効率（応力度の計算） | [13 empty] | 60% | [6 empty] | H11道仮p109
1-3. 腹起し材の設定
|  |  | 上段の位置 | [10 empty] | GL |  | = | -1 |  | m
|  |  | 下段の位置 | [10 empty] | GL |  | = | -4 |  | m
[11 empty] | 一般部 | [5 empty] | 端部
[11 empty] | 上段 |  |  | 下段 |  |  | 上段 |  | 下段
|  |  | 本数 | [7 empty] | 1 |  |  | 1 |  |  | 1 |  | 2
|  |  | 型式（リース加工製品） | [7 empty] | H-350 |  |  | H-350 |  |  | H-400 |  | H-350
|  |  | 高さ |  |  | mm |  | H |  | = | 350 |  |  | 350 |  |  | 400 |  | 350 |  |  |  |  | H11道仮p320
|  |  | 幅 |  |  | mm |  | B |  | = | 350 |  |  | 350 |  |  | 400 |  | 350 |  |  |  |  | H11道仮p320
|  |  | ウェブ厚 |  |  | mm |  | t1 |  | = | 12 |  |  | 12 |  |  | 13 |  | 12 |  |  |  |  | H11道仮p320
|  |  | フランジ厚 |  |  | mm |  | t2 |  | = | 19 |  |  | 19 |  |  | 21 |  | 19 |  |  |  |  | H11道仮p320
|  |  | 断面積 |  |  | cm2 |  | A |  | = | 154.9 |  |  | 154.9 |  |  | 197.7 |  | 154.9 |  |  |  |  | H11道仮p320
|  |  | 断面二次半径 |  |  | cm |  | ry |  | = | 15.1 |  |  | 15.1 |  |  | 17.3 |  | 15.1 |  |  |  |  | H11道仮p320
[6 empty] | cm |  | rz |  | = | 8.99 |  |  | 8.99 |  |  | 10.1 |  | 8.99 |  |  |  |  | H11道仮p320
|  |  | 断面係数 |  |  | cm3 |  | Z |  | = | 2000 |  |  | 2000 |  |  | 2950 |  | 2000 |  |  |  |  | H11道仮p320
|  |  | せん断の許容応力度 |  |  |  |  | τa |  | = | 120 | [12 empty] | H11道仮p47
1-4. 切ばり材の設定
[14 empty] | 上段 |  |  | 下段
|  |  | 水平間隔 |  |  |  | ｍ |  |  |  | B |  | = | 5 |  |  | 5 |  |  |  | ただし、5m以下（H11道仮p122）
|  |  | 長さ |  |  |  | ｍ |  |  |  | L |  | = | 6.3 |  |  | 6.3
|  |  | 型式（リース加工製品） | [10 empty] | H-300 |  |  | H-300 |  |  |  | H-300を最小部材（H11道仮p122）
|  |  | 高さ |  |  |  | mm |  |  |  | H |  | = | 300 |  |  | 300 | [6 empty] | H11道仮p320
|  |  | 幅 |  |  |  | mm |  |  |  | B |  | = | 300 |  |  | 300 | [6 empty] | H11道仮p320
|  |  | 厚1（ウェブ厚） |  |  |  | mm |  |  |  | t1 |  | = | 10 |  |  | 10 | [6 empty] | H11道仮p320
|  |  | 厚2（フランジ厚） |  |  |  | mm |  |  |  | t2 |  | = | 15 |  |  | 15 | [6 empty] | H11道仮p320
|  |  | 断面積 |  |  |  | cm2 |  |  |  | A |  | = | 104.8 |  |  | 104.8 | [6 empty] | H11道仮p320
|  |  | 断面二次半径 |  |  |  | cm |  |  |  | ry |  | = | 12.9 |  |  | 12.9 | [6 empty] | H11道仮p320
[7 empty] | cm |  |  |  | rz |  | = | 7.51 |  |  | 7.51 | [6 empty] | H11道仮p320
|  |  | 断面係数 |  |  |  | cm3 |  |  |  | Z |  | = | 1150 |  |  | 1150 | [6 empty] | H11道仮p320
1-5. 火打ちの設定
|  |  | 腹起し方向の幅 | [10 empty] | ℓ₂ |  | = | 1.5 |  | ｍ
|  |  | 腹起し方向の幅（端部） | [10 empty] | ℓ₂’ |  | = | 2 |  | ｍ
|  |  | 角度 | [10 empty] | θ |  | = | 45 |  | 度
|  |  | 1段目 | [10 empty] | GL |  | = | -1 |  | m
|  |  | 2段目 | [10 empty] | GL |  | = | -4 |  | m
|  |  | 型式（リース加工製品） | [13 empty] | H-300
|  |  | 高さ | [10 empty] | H |  | = | 300 |  | mm |  |  |  |  | H11道仮p320
|  |  | 幅 | [10 empty] | B |  | = | 300 |  | mm |  |  |  |  | H11道仮p320
|  |  | 厚1（ウェブ厚） | [10 empty] | t1 |  | = | 10 |  | mm |  |  |  |  | H11道仮p320
|  |  | 厚2（フランジ厚） | [10 empty] | t2 |  | = | 15 |  | mm |  |  |  |  | H11道仮p320
|  |  | 断面積 | [10 empty] | A |  | = | 104.8 |  | cm2 |  |  |  |  | H11道仮p320
|  |  | 断面二次半径 | [10 empty] | ry |  | = | 12.9 |  | cm |  |  |  |  | H11道仮p320
[14 empty] | rz |  | = | 7.51 |  | cm |  |  |  |  | H11道仮p320
|  |  | 断面係数 | [10 empty] | Z |  | = | 1150 |  | cm3 |  |  |  |  | H11道仮p320
リース加工製品の断面性能
|  |  |  | H | B |  | t1 |  | t2 |  | A |  |  | ry |  |  | rz |  | Z
|  | H-200 |  | 200 | 200 |  | 8 |  | 12 |  | 51.53 |  |  | 8.43 |  |  | 4.22 |  | 366
|  | H-250 |  | 250 | 250 |  | 9 |  | 14 |  | 78.18 |  |  | 10.6 |  |  | 6.05 |  | 708
|  | H-300 |  | 300 | 300 |  | 10 |  | 15 |  | 104.8 |  |  | 12.9 |  |  | 7.51 |  | 1150
|  | H-350 |  | 350 | 350 |  | 12 |  | 19 |  | 154.9 |  |  | 15.1 |  |  | 8.99 |  | 2000
|  | H-400 |  | 400 | 400 |  | 13 |  | 21 |  | 197.7 |  |  | 17.3 |  |  | 10.1 |  | 2950
B
H
強軸(y軸)
弱軸(z軸)
t2
t1

## 2.根入れ長
2.根入れ長の計算（鋼矢板の長さの決定）
| 2-1. 根入れ部の土圧および水圧に対する安定から必要となる根入れ長 | [20 empty] | H11道仮p87
|  | 根入れ長は、掘削完了時および最下段切ばり設置直前の両者において、それぞれつり合い深さの | [26 empty] | 1.2 |  | 倍とする。
|  | つり合い深さ |  |  |  | ℓ0 |  | は、極限平衡法を用いて計算する。
2-1-1. 最下段切ばり設置直前
最下段設置時の余掘り量は「1m」とする。（H11道仮p.65）
|  |  | よって、最下段（２段目）切ばり設置直前の掘削深さは、GL= | [17 empty] | -4 |  |  | -1 |  | = | -5 |  |  | となる。
|  |  | (1) 主働土圧 | [23 empty] | H11道仮p35
[8 empty] | 層厚 |  | 土質 |  | 主働土圧係数 | [10 empty] | Ka(γh+q) |  |  | 最小土圧 |  |  | 主働土圧
[8 empty] | h |  |  |  | Ka |  |  | γ |  | Σγh+q |  |  | 2C√Ka |  |  | -2c√Ka |  |  | 0.3γh |  |  | pa
[8 empty] | (m) | [6 empty] | (kN/m3) |  | (kN/m2) |  |  | (kN/m2) |  |  | (kN/m2) |  |  | (kN/m2) |  |  | (kN/m2)
|  |  |  | 1層 |  | 上面 |  | 1 |  | 砂質 |  | 0.333 |  |  | 18 |  | 10 |  |  | 0 |  |  | 3.33 |  |  | 0 |  |  | pa1上= |  |  | 3.33
[6 empty] | 下面 | [10 empty] | 28 | [5 empty] | 9.324 |  |  | 5.4 |  |  | pa1下= |  |  | 9.324
|  |  |  | 2層 |  | 上面 |  | 1.5 |  | 砂質 |  | 0.333 |  |  | 18 |  | 28 |  |  | 0 |  |  | 9.324 |  |  | 5.4 |  |  | pa2上= |  |  | 9.324
[6 empty] | 下面 | [10 empty] | 55 | [5 empty] | 18.315 |  |  | 13.5 |  |  | pa2下= |  |  | 18.315
|  |  |  | 3'層 |  | 上面 |  | 2.5 |  | 砂質 |  | 0.333 |  |  | 9 |  | 55 |  |  | 0 |  |  | 18.315 |  |  | 13.5 |  |  | pa3'上= |  |  | 18.315
[6 empty] | 下面 | [10 empty] | 77.5 | [5 empty] | 25.8075 |  |  | 20.25 |  |  | pa3'下= |  |  | 25.8075
|  |  |  | 4'層 |  | 上面 |  | ℓ0 |  | 砂質 |  | 0.333 |  |  | 9 |  | 77.5 |  |  | 0 |  |  | 25.8075 |  |  | 20.25 |  |  | pa4'上= |  |  | 25.8075
[6 empty] | 下面 | [22 empty] | pa4'下= |  |  | 下式
|  |  |  | pa4'下 = |  |  | Ka・(∑γ・h+q) | [5 empty] | -2c√Ka
|  |  |  | = |  |  | 0.333 |  |  | × | ( | 9 |  | ℓ₀ |  | + | 77.5 |  |  | ) | - | 0
|  |  |  | = |  |  | 2.997 |  |  | ℓ0+ |  | 25.8075 | [5 empty] | (kN/m2)
|  |  | (2) 受働土圧 | [23 empty] | H11道仮p35
[8 empty] | 層厚 |  | 土質 |  | 受働土圧係数 | [10 empty] | Kpγh'+ | [5 empty] | 受働土圧
[8 empty] | h' |  |  |  | Kp |  |  | γ |  | Σγh' |  |  | 2C√Kp |  |  | 2C√Kp | [5 empty] | pp
[8 empty] | (m) | [6 empty] | (kN/m3) |  | (kN/m2) |  |  | (kN/m2) |  |  | (kN/m2) | [5 empty] | (kN/m2)
|  |  |  | 4'層 |  | 上面 |  | ℓ0 |  | 砂質 |  | 3 |  |  | 9 |  | 0 |  |  | 0 |  |  | 0 | [5 empty] | pp4'上= |  |  | 0
[6 empty] | 下面 | [22 empty] | pp4'下= |  |  | 下式
|  |  |  | pp4'下 = |  |  | Kp・γ |  |  | h'
|  |  |  | = |  |  | 27 |  |  | ℓ0 |  | (kN/m2)
(3) 水圧
[8 empty] | 層厚 |  | 地下水 |  | 水圧
[8 empty] | h |  |  |  | pw
[8 empty] | (m) |  | (m) |  | (kN/m2)
|  |  |  | 1層 |  | 上面 | [5 empty] | pw1上= |  |  | 0
[6 empty] | 下面 |  | 1 |  | - |  | pw1下= |  |  | 0
|  |  |  | 2層 |  | 上面 | [5 empty] | pw2上= |  |  | 0
[6 empty] | 下面 |  | 1.5 |  | - |  | pw2下= |  |  | 0
|  |  |  | 3'層 |  | 上面 | [5 empty] | pw3'上= |  |  | 0
[6 empty] | 下面 |  | 2.5 |  | 2.5 |  | pw3'下= |  |  | 25
|  |  |  | 4'層 |  | 上面 | [5 empty] | pw4'上= |  |  | 25
[6 empty] | 下面 |  | ℓ0 |  | ℓ0 |  | pw4'下= |  |  | 0
(4) 切ばり位置からのモーメントのつり合い深さ
[8 empty] | 計算式 | [12 empty] | 主働側の側圧
[8 empty] | 底辺×高さ/2 | [12 empty] | P
(kN)
|  |  |  | 2層 |  | ① |  | 9.324 |  | × | 1.5 |  | / | 2 | = | [16 empty] | 6.993
[6 empty] | ② |  | 18.315 |  | × | 1.5 |  | / | 2 | = | [16 empty] | 13.7363
|  |  |  | 3'層 |  | ③ |  | 18.315 |  | × | 2.5 |  | / | 2 | = | [16 empty] | 22.8938
[6 empty] | ④ |  | 25.8075 |  | × | 2.5 |  | / | 2 | = | [16 empty] | 32.2594
|  |  |  | 4'層 |  | ⑤ |  | 25.8075 |  | × | ℓ0 |  | / | 2 | = | [11 empty] | 12.9038 |  |  | ℓ0
[6 empty] | ⑥ |  | ( | 2.997 |  | ℓ0+ |  | 25.8075 |  |  | ) ℓ0 |  | / | 2 | = | 1.4985 |  |  | ℓ02 |  | + | 12.9038 |  |  | ℓ0
|  |  |  | 水 |  | ⑦ |  | 25 |  | × | 2.5 |  | / | 2 | = | [16 empty] | 31.25
[6 empty] | ⑧ |  | 25 |  | × | ℓ0 |  | / | 2 | = | [11 empty] | 12.5 |  |  | ℓ0
[8 empty] | 計算式 | [12 empty] | 受働側の側圧
[8 empty] | 底辺×高さ/2 | [12 empty] | P
(kN)
|  |  |  | 4'層 |  | ⑨ |  | 27 |  | × | ℓ0 |  | ℓ0/ |  | 2 | = |  |  |  |  | 13.5 |  |  | ℓ02
[8 empty] | 計算式 | [12 empty] | アーム長
[8 empty] | 切ばり位置から三角形重心の鉛直距離 | [12 empty] | y
(m)
|  |  |  | 2層 |  | ① |  | 1.5 | [7 empty] | / | 3 | × | 1 | = | [11 empty] | 0.5
[6 empty] | ② |  | 1.5 | [7 empty] | / | 3 | × | 2 | = | [11 empty] | 1
|  |  |  | 3'層 |  | ③ |  | 1.5 |  | + | 2.5 |  |  |  |  | / | 3 | × | 1 | = | [11 empty] | 2.3333
[6 empty] | ④ |  | 1.5 |  | + | 2.5 |  |  |  |  | / | 3 | × | 2 | = | [11 empty] | 3.1667
|  |  |  | 4’層 |  | ⑤ |  | 1.5 |  | + | 2.5 |  | + | ℓ0 |  | / | 3 | × | 1 | = | [6 empty] | 0.33333 |  |  | ℓ0+ |  | 4
[6 empty] | ⑥ |  | 1.5 |  | + | 2.5 |  | + | ℓ0 |  | / | 3 | × | 2 | = | [6 empty] | 0.66667 |  |  | ℓ0+ |  | 4
|  |  |  | 水 |  | ⑦ |  | 1.5 |  | + | 2.5 |  |  |  |  | / | 3 | × | 2 | = | [11 empty] | 3.1667
[6 empty] | ⑧ |  | 1.5 |  | + | 2.5 |  | + | ℓ0 |  | / | 3 | × | 1 | = | [6 empty] | 0.33333 |  |  | ℓ0+ |  | 4
[8 empty] | 計算式 | [12 empty] | アーム長
[8 empty] | 切ばり位置から三角形重心の鉛直距離 | [12 empty] | y
(m)
|  |  |  | 4'層 |  | ⑨ |  | 1.5 |  | + | 2.5 |  | + | ℓ0/ |  |  | 3 | × | 2 | = | [6 empty] | 0.66667 |  |  | ℓ0+ |  | 4
主働側による作用モーメント
Ma
(kN・m)
|  |  |  | 2層 |  | ① | [18 empty] | 3.4965
[6 empty] | ② | [18 empty] | 13.7363
|  |  |  | 3'層 |  | ③ | [18 empty] | 53.4188
[6 empty] | ④ | [18 empty] | 102.1547
|  |  |  | 4'層 |  | ⑤ | [7 empty] | 4.3012 |  |  | ℓ02 |  | + | 51.615 |  |  | ℓ0
[6 empty] | ⑥ |  | 0.999 |  |  | ℓ03 |  | + | 14.5965 |  |  | ℓ02 |  | + | 51.615 |  |  | ℓ0
|  |  |  | 水 |  | ⑦ | [18 empty] | 98.9583
[6 empty] | ⑧ | [7 empty] | 4.1667 |  |  | ℓ02 |  | + | 50 |  |  | ℓ0
|  |  |  | ∑Ma = |  |  |  | 0.999 |  |  | ℓ03 |  | + | 23.0644 |  |  | ℓ02 |  | + | 153.23 |  |  | ℓ0 | + | 271.7645
受働側の抵抗モーメント
Mp
(kN・m)
|  |  |  | 4'層 |  | ⑨ |  | 9 |  |  | ℓ03 |  | + | 54 |  |  | ℓ02
|  |  |  | ∑Mp = |  |  |  | 9 |  |  | ℓ03 |  | + | 54 |  |  | ℓ02
∑Ma=∑Mp
変形すると、
∑Ma-∑Mp=0
よって、
[5 empty] | -8.001 |  |  | ℓ03 |  | + | -30.9356 |  |  | ℓ02 |  | + | 153.23 |  |  | ℓ0 | + | 271.7645 |  |  |  | = | 0
Cardanoの公式による3次方程式の解を求める。
[8 empty] | t | -1.2888
係数
[8 empty] | a | -24.1345 | [14 empty] | R | -514.4038
[8 empty] | b | -5.002
[9 empty] | 実数部 |  |  |  | 虚数部 | [11 empty] | 極座標表示
[8 empty] | u | 2.501 |  |  | + | 22.6805 |  |  | i | [7 empty] | r | 22.818 |  |  |  | θ | 1.461
[8 empty] | v | 2.501 |  |  | + | -22.6805 |  |  | i | [7 empty] | r | 22.818 |  |  |  | θ | -1.461
3乗根
[9 empty] | 実数部 |  |  |  | 虚数部
[8 empty] | p | 2.5066 |  |  | + | 1.3273 |  |  | i | [7 empty] | r | 8.0448 |  |  |  | θ | 0.48699
[8 empty] | q | 2.5066 |  |  | + | -1.3273 |  |  | i | [7 empty] | r | 8.0448 |  |  |  | θ | -0.48699
[8 empty] | wp | -2.4028 |  |  | + | 1.5071 |  |  | i | [7 empty] | r | 8.0448 |  |  |  | θ | 2.5814
[8 empty] | w^2q | -2.4028 |  |  | + | -1.5071 |  |  | i | [7 empty] | r | 8.0448 |  |  |  | θ | -2.5814
[8 empty] | w^2p | -0.10381 |  |  | + | -2.8344 |  |  | i | [7 empty] | r | 8.0448 |  |  |  | θ | -1.6074
[8 empty] | wq | -0.10381 |  |  | + | 2.8344 |  |  | i | [7 empty] | r | 8.0448 |  |  |  | θ | 1.6074
[8 empty] | x1 | 3.7244 |  |  | + | 0 |  |  | i
[8 empty] | x2 | -6.0944 |  |  | + | 0 |  |  | i
[8 empty] | x3 | -1.4964 |  |  | + | 0 |  |  | i
以上より、モーメントのつり合い深さ
[8 empty] | ℓ0＝ |  | 3.7244 |  |  | m
(5) 根入れ長
[6 empty] | 根入れ長は、ℓ0 の | [6 empty] | 1.2 |  | 倍とするため、
[8 empty] | ℓ＝ |  | 4.4693 |  |  | m
参考までに、地表面からの距離は、「掘削深さ＋ℓ」なので、
[8 empty] | L | = | 5 |  |  | + | 4.4693
[9 empty] | = | 9.4693 |  |  | m
2-1-2. 掘削完了時
|  |  | (1) 主働土圧 | [23 empty] | H11道仮p35
[8 empty] | 層厚 |  | 土質 |  | 主働土圧係数 | [10 empty] | Ka(γh+q) |  |  | 最小土圧 |  |  | 主働土圧
[8 empty] | h |  |  |  | Ka |  |  | γ |  | Σγh+q |  |  | 2C√Ka |  |  | -2c√Ka |  |  | 0.3γh |  |  | pa
[8 empty] | (m) | [6 empty] | (kN/m3) |  | (kN/m2) |  |  | (kN/m2) |  |  | (kN/m2) |  |  | (kN/m2) |  |  | (kN/m2)
|  |  |  | 1層 |  | 上面 |  | 1 |  | 砂質 |  | 0.333 |  |  | 18 |  | 10 |  |  | 0 |  |  | 3.33 |  |  | 0 |  |  | pa1上= |  |  | 3.33
[6 empty] | 下面 | [10 empty] | 28 | [5 empty] | 9.324 |  |  | 5.4 |  |  | pa1下= |  |  | 9.324
|  |  |  | 2層 |  | 上面 |  | 1.5 |  | 砂質 |  | 0.333 |  |  | 18 |  | 28 |  |  | 0 |  |  | 9.324 |  |  | 5.4 |  |  | pa2上= |  |  | 9.324
[6 empty] | 下面 | [10 empty] | 55 | [5 empty] | 18.315 |  |  | 13.5 |  |  | pa2下= |  |  | 18.315
|  |  |  | 3-1層 |  | 上面 |  | 1.5 |  | 砂質 |  | 0.333 |  |  | 9 |  | 55 |  |  | 0 |  |  | 18.315 |  |  | 13.5 |  |  | pa3-1上= |  |  | 18.315
[6 empty] | 下面 | [10 empty] | 68.5 | [5 empty] | 22.8105 |  |  | 17.55 |  |  | pa3-1下= |  |  | 22.8105
|  |  |  | 3-2層 |  | 上面 |  | 3 |  | 砂質 |  | 0.333 |  |  | 9 |  | 68.5 |  |  | 0 |  |  | 22.8105 |  |  | 17.55 |  |  | pa3-2上= |  |  | 22.8105
[6 empty] | 下面 | [10 empty] | 95.5 | [5 empty] | 31.8015 |  |  | 25.65 |  |  | pa3-2下= |  |  | 31.8015
|  |  |  | 4層 |  | 上面 |  | 3 |  | 砂質 |  | 0.333 |  |  | 9 |  | 95.5 |  |  | 0 |  |  | 31.8015 |  |  | 17.55 |  |  | pa4上= |  |  | 31.8015
[6 empty] | 下面 | [10 empty] | 122.5 | [5 empty] | 40.7925 |  |  | 25.65 |  |  | pa4下= |  |  | 40.7925
|  |  |  | 5層 |  | 上面 |  | ℓ0 |  | 砂質 |  | 0.271 |  |  | 9 |  | 122.5 |  |  | 0 |  |  | 33.1975 |  |  | 25.65 |  |  | pa5上= |  |  | 33.1975
[6 empty] | 下面 | [22 empty] | pa5下= |  |  | 下式
|  |  |  | pa5下 = |  |  | Ka・(∑γ・h+q) | [5 empty] | -2c√Ka
|  |  |  | = |  |  | 0.271 |  |  | × | ( | 9 |  | ℓ₀ |  | + | 122.5 |  |  | ) | - | 0
|  |  |  | = |  |  | 2.439 |  |  | ℓ0+ |  | 33.1975 | [5 empty] | (kN/m2)
|  |  | (2) 受働土圧 | [23 empty] | H11道仮p157
[8 empty] | 層厚 |  | 土質 |  | 受働土圧係数 | [10 empty] | Kpγh'+ | [5 empty] | 受働土圧
[8 empty] | h' |  |  |  | Kp |  |  | γ |  | Σγh' |  |  | 2C√Kp |  |  | 2C√Kp | [5 empty] | pp
[8 empty] | (m) | [6 empty] | (kN/m3) |  | (kN/m2) |  |  | (kN/m2) |  |  | (kN/m2) | [5 empty] | (kN/m2)
|  |  |  | 4層 |  | 上面 |  | 3 |  | 砂質 |  | 3 |  |  | 9 |  | 0 |  |  | 0 |  |  | 0 | [5 empty] | pp4上= |  |  | 0
[6 empty] | 下面 | [10 empty] | 27 | [5 empty] | 81 | [5 empty] | pp4下= |  |  | 81
|  |  |  | 5層 |  | 上面 |  | ℓ0 |  | 砂質 |  | 3.69 |  |  | 9 |  | 27 |  |  | 0 |  |  | 99.63 | [5 empty] | pp5上= |  |  | 99.63
[6 empty] | 下面 | [22 empty] | pp5下= |  |  | 下式
|  |  |  | pp5下 = |  |  | Kp・(∑γ・h') | [5 empty] | +2c√Kp
|  |  |  | = |  |  | 3.69 |  |  | × | ( | 9 |  | ℓ₀ |  | + | 27 |  |  | ) | + | 0
|  |  |  | = |  |  | 33.21 |  |  | ℓ0+ |  | 99.63 | [5 empty] | (kN/m2)
(3) 水圧
[8 empty] | 層厚 |  | 地下水 |  | 水圧
[8 empty] | h |  |  |  | pw
[8 empty] | (m) |  | (m) |  | (kN/m2)
|  |  |  | 1層 |  | 上面 | [5 empty] | pw1上= |  |  | 0
[6 empty] | 下面 |  | 1 |  | - |  | pw1下= |  |  | 0
|  |  |  | 2層 |  | 上面 | [5 empty] | pw2上= |  |  | 0
[6 empty] | 下面 |  | 1.5 |  | - |  | pw2下= |  |  | 0
|  |  |  | 3-1層 |  | 上面 | [5 empty] | pw3-1上= |  |  | 0
[6 empty] | 下面 |  | 1.5 |  | 1.5 |  | pw3-1下= |  |  | 15
|  |  |  | 3-2層 |  | 上面 | [5 empty] | pw3-2上= |  |  | 15
[6 empty] | 下面 |  | 3 |  | 3 |  | pw3-2下= |  |  | 45
|  |  |  | 4層 |  | 上面 | [5 empty] | pw4上= |  |  | 45
[6 empty] | 下面 |  | 3 |  | 3 |  | pw4下= |  |  | 下式
|  |  |  | 5層 |  | 上面 | [5 empty] | pw5上= |  |  | 上に同じ
[6 empty] | 下面 |  | ℓ0 |  | ℓ0 |  | pw5下= |  |  | 0
|  |  |  | pw4下 = |  |  | 45 |  |  | ℓ0 / |  | (ℓ0 |  | + | 3 |  | )
(4) 切ばり位置からのモーメントのつり合い深さ
[8 empty] | 計算式 | [12 empty] | 主働側の側圧
Pa
(kN)
|  |  |  | 3-2層 |  | ① |  | 22.8105 |  | × | 3 |  | / | 2 | = | [16 empty] | 34.2157
[6 empty] | ② |  | 31.8015 |  | × | 3 |  | / | 2 | = | [16 empty] | 47.7022
|  |  |  | 4層 |  | ③ |  | 31.8015 |  | × | 3 |  | / | 2 | = | [16 empty] | 47.7022
[6 empty] | ④ |  | 40.7925 |  | × | 3 |  | / | 2 | = | [16 empty] | 61.1888
|  |  |  | 5層 |  | ⑤ |  | 33.1975 |  | × | ℓ0 |  | / | 2 | = | [11 empty] | 16.5988 |  |  | ℓ0
[6 empty] | ⑥ |  | ( | 2.439 |  | ℓ0+ |  | 33.1975 |  |  | )×ℓ0 / |  |  | 2 | = | 1.2195 |  |  | ℓ02 |  | + | 16.5988 |  |  | ℓ0
|  |  |  | 水 |  | ⑦ |  | 15 |  | × | 3 |  | / | 2 | = | [16 empty] | 22.5
[6 empty] | ⑧ |  | 45 |  | × | 3 |  | / | 2 | = | [16 empty] | 67.5
[6 empty] | ⑨ |  | 45 |  | × | (ℓ0 |  | + | 3 |  | )/ | 2 | = | [8 empty] | 22.5 |  |  | ℓ0 | ＋ | 67.5
[8 empty] | 計算式 | [12 empty] | 受働側の側圧
[8 empty] | 底辺×高さ/2 | [12 empty] | Pp
(kN)
|  |  |  | 4層 |  | ⑩ |  | 81 |  | × | 3 |  | / |  | 2 | = | [15 empty] | 121.5
|  |  |  | 5層 |  | ⑪ |  | 99.63 |  | × | ℓ0 |  | / |  | 2 | = | [10 empty] | 49.815 |  |  | ℓ0
[6 empty] | ⑫ |  | ( | 33.21 |  |  | ℓ0+ |  | 99.63 |  | )×ℓ0 / |  |  | 2 | = | 16.605 |  |  | ℓ02 |  | + | 49.815 |  |  | ℓ0
|  |  |  | ∑Pp = | [16 empty] | 16.605 |  |  | ℓ02 |  | + | 99.63 |  |  | ℓ0 | + | 121.5
[8 empty] | 計算式 | [12 empty] | アーム長
[8 empty] | 切ばり位置から三角形重心の鉛直距離 | [12 empty] | y
(m)
|  |  |  | 3-2層 |  | ① |  | 3 | [7 empty] | / | 3 | × | 1 | = | [11 empty] | 1
[6 empty] | ② |  | 3 | [7 empty] | / | 3 | × | 2 | = | [11 empty] | 2
|  |  |  | 4層 |  | ③ |  | 3 |  | + | 3 |  |  |  |  | / | 3 | × | 1 | = | [11 empty] | 4
[6 empty] | ④ |  | 3 |  | + | 3 |  |  |  |  | / | 3 | × | 2 | = | [11 empty] | 5
|  |  |  | 5層 |  | ⑤ |  | 3 |  | + | 3 |  | + | ℓ0 |  | / | 3 | × | 1 | = | [6 empty] | 0.33333 |  |  | ℓ0+ |  | 6
[6 empty] | ⑥ |  | 3 |  | + | 3 |  | + | ℓ0 |  | / | 3 | × | 2 | = | [6 empty] | 0.66667 |  |  | ℓ0+ |  | 6
|  |  |  | 水 |  | ⑦ |  | 3 | [7 empty] | / | 3 | × | 1 | = | [11 empty] | 1
[6 empty] | ⑧ |  | 3 | [7 empty] | / | 3 | × | 2 | = | [11 empty] | 2
[6 empty] | ⑨ |  | 3 |  | +( | 3 |  | + | ℓ0 |  | )/ | 3 | × | 1 | = | [6 empty] | 0.33333 |  |  | ℓ0+ |  | 4
[8 empty] | 計算式 | [12 empty] | アーム長
[8 empty] | 切ばり位置から三角形重心の鉛直距離 | [12 empty] | y
(m)
|  |  |  | 4層 |  | ⑩ |  | 3 |  | + | 3 |  |  |  |  | / | 3 | × | 2 | = | [11 empty] | 5
|  |  |  | 5層 |  | ⑪ |  | 3 |  | + | 3 |  | + | ℓ0 |  | / | 3 | × | 1 | = | [6 empty] | 0.33333 |  |  | ℓ0+ |  | 6
[6 empty] | ⑫ |  | 3 |  | + | 3 |  | + | ℓ0 |  | / | 3 | × | 2 | = | [6 empty] | 0.66667 |  |  | ℓ0+ |  | 6
主働側による作用モーメント
Ma
(kN・m)
|  |  |  | 3-2層 |  | ① | [18 empty] | 34.2157
[6 empty] | ② | [18 empty] | 95.4045
|  |  |  | 4層 |  | ③ | [18 empty] | 190.809
[6 empty] | ④ | [18 empty] | 305.9438
|  |  |  | 5層 |  | ⑤ | [7 empty] | 5.5329 |  |  | ℓ02 |  | + | 99.5925 |  |  | ℓ0
[6 empty] | ⑥ |  | 0.813 |  |  | ℓ03 |  | + | 18.3828 |  |  | ℓ02 |  | + | 99.5925 |  |  | ℓ0
|  |  |  | 水 |  | ⑦ | [18 empty] | 22.5
[6 empty] | ⑧ | [18 empty] | 135
[6 empty] | ⑨ | [7 empty] | 7.5 |  |  | ℓ02 |  | + | 112.5 |  |  | ℓ0 | + | 270
|  |  |  | ∑Ma = |  |  |  | 0.813 |  |  | ℓ03 |  | + | 31.4158 |  |  | ℓ02 |  | + | 311.685 |  |  | ℓ0 | + | 1053.873
受働側の抵抗モーメント
Mp
(kN・m)
|  |  |  | 4層 |  | ⑩ | [18 empty] | 607.5
|  |  |  | 5層 |  | ⑪ | [7 empty] | 16.605 |  |  | ℓ02 |  | + | 298.89 |  |  | ℓ0
[6 empty] | ⑫ |  | 11.07 |  |  | ℓ03 |  | + | 132.84 |  |  | ℓ02 |  | + | 298.89 |  |  | ℓ0
|  |  |  | ∑Mp = |  |  |  | 11.07 |  |  | ℓ03 |  | + | 149.445 |  |  | ℓ02 |  | + | 597.78 |  |  | ℓ0 | + | 607.5
∑Ma=∑Mp
変形すると、
∑Ma-∑Mp=0
よって、
[5 empty] | -10.257 |  |  | ℓ03 |  | + | -118.0292 |  |  | ℓ02 |  | + | -286.095 |  |  | ℓ0 | + | 446.373 |  |  |  | = | 0
Cardanoの公式による3次方程式の解を求める。
[8 empty] | t | -3.8357
係数
[8 empty] | a | -16.2458 | [14 empty] | R | 195.3646
[8 empty] | b | -37.6387
[9 empty] | 実数部 |  |  |  | 虚数部 | [11 empty] | 極座標表示
[8 empty] | u | 32.7966 |  |  | + | 0 |  |  | i | [7 empty] | r | 32.7966 |  |  |  | θ | 0
[8 empty] | v | 4.8421 |  |  | + | 0 |  |  | i | [7 empty] | r | 4.8421 |  |  |  | θ | 0
3乗根
[9 empty] | 実数部 |  |  |  | 虚数部
[8 empty] | p | 3.2009 |  |  | + | 0 |  |  | i | [7 empty] | r | 10.246 |  |  |  | θ | 0
[8 empty] | q | 1.6918 |  |  | + | 0 |  |  | i | [7 empty] | r | 2.8621 |  |  |  | θ | 0
[8 empty] | wp | -1.6005 |  |  | + | 2.7721 |  |  | i | [7 empty] | r | 10.246 |  |  |  | θ | 2.0944
[8 empty] | w^2q | -0.84589 |  |  | + | -1.4651 |  |  | i | [7 empty] | r | 2.8621 |  |  |  | θ | -2.0944
[8 empty] | w^2p | -1.6005 |  |  | + | -2.7721 |  |  | i | [7 empty] | r | 10.246 |  |  |  | θ | -2.0944
[8 empty] | wq | -0.84589 |  |  | + | 1.4651 |  |  | i | [7 empty] | r | 2.8621 |  |  |  | θ | 2.0944
[8 empty] | x1 | 1.057 |  |  | + | 0 |  |  | i
[8 empty] | x2 | -6.2821 |  |  | + | 1.307 |  |  | i
[8 empty] | x3 | -6.2821 |  |  | + | -1.307 |  |  | i
以上より、モーメントのつり合い深さ
[8 empty] | ℓ0＝ |  | 1.057 |  |  | m
(5) 根入れ長
[6 empty] | 根入れ長は、ℓ0 ＋ | [5 empty] | 3 |  | ＝ | 1.057 |  |  | + | 3 |  |  | = | 4.057 |  |  | の | 1.2 |  | 倍とするため、
[8 empty] | ℓ＝ |  | 4.8684 |  |  | m
地表面からの距離は、「掘削深さ＋ℓ」なので、
[8 empty] | L | = | 7 |  |  | + | 4.8684
[9 empty] | = | 11.8684 |  |  | m
2-1-3. 結果の比較
[12 empty] | 根入れ長 |  |  |  | 地表面からの距離
|  |  |  | 最下段切ばり設置直前 | [7 empty] | 4.4693 |  |  |  | 9.4693
|  |  |  | 掘削完了時 | [7 empty] | 4.8684 |  |  |  | 11.8684
以上より、土圧および水圧に対する安定から必要となる根入れ長は、
[8 empty] | ℓ＝ |  | 4.8684 |  |  | m
| 2-2. 土留め壁の許容鉛直支持力から定まる根入れ長 | [20 empty] | H11道仮p87
|  | 路面覆工などからの鉛直荷重が作用しないので、検討を省略する。 | [19 empty] | H11道仮p29
| 2-3. 掘削底面の安定から定まる根入れ長 | [20 empty] | H11道仮p76
砂質地盤である場合、ボイリングおよびパイピングについて検討する。
|  | 2-3-1. ボイリングの検討 | [19 empty] | H11道仮p79,29
ボイリングに対する安全率 FSを満足するように根入れ長ℓdを求める。
|  |  |  | FS |  | = | w
u
ここに、
[6 empty] | FS：ボイリングに対する安全率 | [10 empty] | Fs |  | ≧ | 1.2
w：土の有効重量（kN/m2）
[8 empty] | w | = | γ' | ・ | ℓd
γ'：土の水中単位体積重量（kN/m3）
ℓd：土留め壁の根入れ長（m）
γ 'は、掘削底面下の根入れ長までの各層厚と水中単位体積重量から求める平均γ 'である。
平均γ'算出のための根入れ長ℓdは、仮の値とし、繰り返し計算により求める。
[11 empty] | 層厚 |  | 単位体積重量 |  |  |  | ボイリング検討用 |  |  |  | 水中単位重量
[11 empty] | h |  | γ |  |  |  | の水中単位重量算 |  |  |  | γ’ |  |  |  | h・γ’
[11 empty] | (m) |  | (kN/m3) |  |  |  | 出のため差し引く値 |  |  |  | (kN/m3) |  |  |  | (kN/m2)
[9 empty] | 4層 |  | 3 |  | 18 |  |  |  | -10 |  |  |  | 8 |  |  |  | 24
[9 empty] | 5層 |  | 1.73 |  | 18 |  |  |  | -10 |  |  |  | 8 |  |  |  | 13.84
[9 empty] | ∑ |  | 4.73 | [13 empty] | 37.84
↑ℓd
よって、
[9 empty] | 平均γ' = |  |  |  | ∑（h・γ'）
∑h
[12 empty] | = | 37.84
4.73
[12 empty] | = | 8
u：土留め壁先端位置に作用する平均過剰間隙水圧（kN/m2）
[8 empty] | u | = | λ | 1.57・γw・hw
4
[9 empty] | γw：水の単位体積重量（kN/m3） | [17 empty] | γw= |  | 10
[9 empty] | hw：水位差（m） | [17 empty] | hw= |  | 4.5
λ：土留めの形状に関する補正係数
λ＝λ1・λ2
λ1：掘削幅に関する補正係数
λ1=1.30+0.7(Be/ℓd)-0.45
[14 empty] | Be：掘削幅（m） | [12 empty] | Be= |  | 7.2
ただし、λ1<1.5のときは、λ1=1.5とする。
ℓdは、繰り返し計算（Excelならばゴールシーク）により求める。
よって、
[13 empty] | λ1= |  | 1.3 |  | + | 0.7 |  | ( | 7.2 |  |  | / | 4.73 |  | )-0.45
[14 empty] | = | 1.88
以上より、
[13 empty] | λ1= |  | 1.88
λ2：土留め平面形状に関する補正係数
λ2=0.95+0.09{(Le/Be)+0.37}-2
[14 empty] | Le：掘削長さ（m） | [12 empty] | Le= |  | 36
よって、
[13 empty] | λ2= |  | 0.95 |  | + | 0.09 |  | {( | 36 |  |  | / | 7.2 |  |  | )+ | 0.37 |  | )-2
[14 empty] | = | 0.95
よって
|  |  |  | FS |  | = | w |  | = | γ' | ・ | ℓd | ・ | 4
[7 empty] | u |  |  | λ1・λ2・1.57・γw・hw
であるため、式を変形すると、
|  |  |  | ℓd |  | = | FS・λ1・λ2・1.57・γw・hw
γ’・4
[6 empty] | = | 1.2 |  | ・ | 1.88 |  | ・ | 0.95 |  | ・ | 1.57 |  | ・ | 10 |  | ・ | 4.5
[11 empty] | 8 |  | ・ | 4
ゴールシーク用のデータ
[6 empty] | = | 4.73 |  |  | m | [14 empty] | 仮ℓd= |  | 4.73 |  |  | 0
[27 empty] | ↑ |  |  | ↑
[24 empty] | 変化させるセル | [5 empty] | 数式入力セル
目標値「0」
|  | 2-3-2. パイピングの検討 | [19 empty] | H11道仮p82
浸透流路長と水位差の比を考慮した式を用いる。
ℓh + ℓd ≧ 2hw
ここに、
ℓh：背面側の浸透流路長（m）
ただし、背面地盤に礫層のような透水性の大きな
地層がある場合はその層厚をℓhから控除する。
陸上掘削であるため、
(ℓd + hw) + ℓd ≧ 2hw
変形すると、
|  |  |  | ℓd ≧ hw/2 |  |  |  |  | = | 4.5 |  | /2 |  | = | 2.25 |  |  | m
| 2-4. 最小根入れ長 | [20 empty] | H11道仮p87
|  |  |  | ℓmin |  | = | 3 |  |  | m
| 2-5. 根入れ長の決定 | [20 empty] | H11道仮p87
根入れ長は、それぞれの計算により求められる根入れ長のうち最も長いものとする。
|  |  | 土圧および水圧に対する安定から必要となる根入れ長 | [20 empty] | ℓ |  | = | 4.8684
|  |  | 掘削底面の安定から定まる根入れ長 | [20 empty] | ℓd |  | = | 4.73
|  |  | 最小根入れ長 | [20 empty] | ℓmin |  | = | 3
|  | よって、 | [9 empty] | 根入れ長 |  |  |  |  | D |  | = | 4.8684 |  |  | m
2-6. 鋼矢板の長さ
鋼矢板の長さは、「掘削深さ」に「根入れ長」を加え、0.5m単位で切り上げる。
|  |  | L | = | H |  |  | + | D
|  |  |  | = | 7 |  |  | + | 4.8684
|  |  |  | = | 11.8684
|  |  |  | ≒ | 12 |  |  | m |  |  | ただし、リース材の標準保有長さの範囲外、最小長さ未満の場合は、
鋼矢板の型式を見直すこと。（保有長さは地域により異なる。）
[10 empty] | リース材の標準保有長さ | [7 empty] | H11道仮p321 |  |  |  |  | (単位：m)
[10 empty] | サイズ | [7 empty] | 標準保有長さ | [5 empty] | 最小長さ
[10 empty] | Ⅱ型 | [7 empty] | 4 |  | ～ |  | 8 |  | 4
[9 empty] | 1 | Ⅲ型 | [7 empty] | 6 |  | ～ |  | 15 |  | 5
[10 empty] | Ⅳ型 | [7 empty] | 13 |  | ～ |  | 20 |  | 8
[10 empty] | VL型 | [7 empty] | 15 |  | ～ |  | 22 |  | 9
標準保有長さ
[5 empty] | 6 |  | ～ |  | 15 |  | m |  | OK
最小長さ
[5 empty] | 5 |  | m | [5 empty] | OK
①
②
③
④
⑤
⑥
⑦
⑧
⑨
１層
２層
３層
４層
①
②
③
④
⑤
⑧
⑦
１層
２層
３層
４層
５層
3'層
4'層
⑥
⑨
⑩
⑪
⑫

## 3.断面力1
3. 壁体の断面力算定 | [21 empty] | H11道仮p90
土留め壁の断面計算に用いる最大曲げモーメントは、掘削完了時における最下段切ばり、または、最下段切ばり設置直前における一段上の切ばりと、それぞれの場合の「仮想支持点」間をスパンとする単純ばりとし、この両方の場合について断面決定用土圧を作用させて計算する。断面決定用の土圧は、根入れ長の計算で用いた値を用いる。
3-1. 最下段切ばり設置直前
|  | 3-1-1. 仮想支持点の計算 | [20 empty] | H11道仮p91
仮想支持点は、土留め壁の根入れ長決定のための安定計算で「つり合い深さ」を求めた際の受働抵抗の合力の作用点とする。
切ばりから、下方向にある仮想支持点までの距離は、下式により算出する。
|  |  |  | yp |  | = | ΣMp
ΣPp
ここに、
[6 empty] | ΣMp |  | = | 9 |  |  | ℓ03 |  | + | 54 |  |  | ℓ02 | [5 empty] | yp
[6 empty] | ΣPp |  | = | 13.5 |  |  | ℓ02
[6 empty] | ℓ0 |  | = | 3.7244
であるため、
|  |  |  | yp |  | = | 9 |  | × | 3.7244 |  | ^3 | + | 54 |  | × | 3.7244 |  | ^2
[9 empty] | 13.5 |  |  | × | 3.7244 |  | ^2 | [7 empty] | ΣPp
[6 empty] | = | 1213.9914
187.2597
[6 empty] | = | 6.4829 |  |  | m
[5 empty] | なお、切ばりから掘削底面までの距離は、 | [11 empty] | 1.5 |  |  | + | 2.5 |  |  | = | 4 |  |  | m | であるため、
[5 empty] | 掘削底面から仮想支持点までの距離は、 | [11 empty] | 6.4829 |  |  | ー | 4 |  |  | = | 2.4829 |  |  | m | となる。
|  | 3-1-2. 最大曲げモーメントの計算 | [20 empty] | H11道仮p91
(1) 切ばり位置における反力
切ばり位置をA点、仮想支持点をB点とする単純ばりを仮定し、A点における反力を計算する。
a. 土圧
まず、単純ばりに作用させる断面決定用土圧は、H11道仮p36～38に従って算出する。
土の平均単位体積重量は、地表面から仮想支持点までの間における各層の平均なので
[5 empty] | γ | = | ∑h・γ |  |  |  | = | 89.8463 | [13 empty] | 層厚 |  | 単位体積重量
[7 empty] | ∑h |  |  |  |  | 7.4829 | [13 empty] | h |  | γ |  |  |  | h・γ
[26 empty] | (m) |  | (kN/m3) |  |  |  | (kN/m²)
[6 empty] | = | 12.0068 |  |  | (kN/m³） | [13 empty] | 1層 |  | 1 |  | 18 |  |  |  | 18
[24 empty] | 2層 |  | 1.5 |  | 18 |  |  |  | 27
[24 empty] | 3'層 |  | 2.5 |  | 9 |  |  |  | 22.5
[5 empty] | 掘削深さHによる係数は、 | [18 empty] | 4'層 |  | 2.4829 |  | 9 |  |  |  | 22.3463
[6 empty] | 掘削深さ： |  |  |  | 5 |  | m | [11 empty] | ∑ |  | 7.4829 | [5 empty] | 89.8463
であるため、
[6 empty] | a= |  | 1
地質による係数は、
[6 empty] | 土質： |  |  | 砂質
であるため、
[6 empty] | b= |  | 2
よって、主働土圧は
[6 empty] | p | = | a | ・ | b | ・ | γ
[7 empty] | = | 1 | ・ | 2 | ・ | 12.0068
[7 empty] | = | 24.0137 |  |  | (kN/m²）
なお、地表面での上載荷重は、平均単位体積重量を用いて「厚さ」に換算する。
[6 empty] | 換算土厚 |  |  | = | q | / | γ
[9 empty] | = | 10 |  | / | 12.0068
[9 empty] | = | 0.83286 |  |  | (m)
b. 水圧
土留めに作用する水圧は静水圧とし、掘削底面まで増加、掘削底面からつり合い深さまで減少する
三角形分布とする。
c. 受働土圧
受働土圧は、根入れ長の決定に用いた値を採用する。
d. A点における反力の計算
まず、各層の主働土圧、水圧、受働土圧を合計する。
[8 empty] | 層厚 |  | 主働土圧 | [5 empty] | 水圧 | [5 empty] | 受働土圧 | [6 empty] | 計
[8 empty] | h |  | pa | [5 empty] | pw | [5 empty] | pｐ | [6 empty] | p = pa + pw - pｐ
[8 empty] | (m) |  | (kN/m2) | [5 empty] | (kN/m2) | [5 empty] | (kN/m2) | [6 empty] | (kN/m2)
|  |  |  | 0層 |  | 上面 |  | 0.83286 |  | pa0上= |  |  | 24.0137 |  |  | pw0上= |  |  | 0 | [9 empty] | p0上= |  |  | 24.0137
[6 empty] | 下面 |  |  |  | pa0下= |  |  | 24.0137 |  |  | pw0下= |  |  | 0 | [9 empty] | p0下= |  |  | 24.0137
|  |  |  | 1層 |  | 上面 |  | 1 |  | pa1上= |  |  | 24.0137 |  |  | pw1上= |  |  | 0 | [9 empty] | p1上= |  |  | 24.0137
[6 empty] | 下面 |  |  |  | pa1下= |  |  | 24.0137 |  |  | pw1下= |  |  | 0 | [9 empty] | p1下= |  |  | 24.0137
|  |  |  | 2層 |  | 上面 |  | 1.5 |  | pa2上= |  |  | 24.0137 |  |  | pw2上= |  |  | 0 | [9 empty] | p2上= |  |  | 24.0137
[6 empty] | 下面 |  |  |  | pa2下= |  |  | 24.0137 |  |  | pw2下= |  |  | 0 | [9 empty] | p2下= |  |  | 24.0137
|  |  |  | 3'層 |  | 上面 |  | 2.5 |  | pa3'上= |  |  | 24.0137 |  |  | pw3'上= |  |  | 0 | [9 empty] | p3'上= |  |  | 24.0137
[6 empty] | 下面 |  |  |  | pa3'下= |  |  | 24.0137 |  |  | pw3'下= |  |  | 25 | [9 empty] | p3'下= |  |  | 49.0137
|  |  |  | 4'層 |  | 上面 |  | 2.4829 |  | pa4'上= |  |  | 24.0137 |  |  | pw4'上= |  |  | 25 |  |  | pp4'上= |  |  | 0 |  |  |  | p4'上= |  |  | 49.0137
[6 empty] | 下面 |  |  |  | pa4'下= |  |  | 24.0137 |  |  | pw4'下= |  |  | 8.3333 |  |  | pp4'下= |  |  | 67.039 |  |  |  | p4'下= |  |  | -34.692
掘削底面からp=0までの距離をℓeとすると、
[5 empty] | p4'上 |  |  | = |  |  | ℓe
[5 empty] | p4'下 |  |  |  | 2.4829 |  |  | － | ℓe
[5 empty] | 49.0137 |  |  | = |  |  | ℓe
[5 empty] | 34.692 |  |  |  | 2.4829 |  |  | － | ℓe
ℓe
[5 empty] | ℓe |  |  | = | 2.4829 |  | × | 49.0137
[9 empty] | 34.692 |  |  | + | 49.0137
[5 empty] | ℓe |  |  | = | 1.4539 |  |  | m
断面力の算定は、切ばりと仮想支持点を支点とする単純ばりとして計算する
また、pが負となる作用力は無視する。
層厚
[8 empty] | h |  | p
[8 empty] | (m) |  | (kN/m2)
|  |  |  | 2層 |  | A |  | 1.5 |  | pA= |  |  | 24.0137
[6 empty] | 下面 |  |  |  | p2下= |  |  | 24.0137
|  |  |  | 3'層 |  | 上面 |  | 2.5 |  | p3'上= |  |  | 24.0137
[6 empty] | 下面 |  |  |  | p3'下= |  |  | 49.0137
|  |  |  | 4'層 |  | 上面 |  | 1.4539 |  | p4'上= |  |  | 49.0137
[6 empty] | 0点 |  |  |  | p0= |  |  | 0
側圧
P
(kN)
|  |  |  | ① |  | 24.0137 |  | × | ( | 1.5 |  | + | 2.5 |  | ) | = |  |  | 96.0548
|  |  |  | ② |  | ( | 49.0137 |  | ー | 24.0137 |  | ) | × | 2.5 |  | / | 2 | = | 31.25
|  |  |  | ③ |  | 49.0137 |  | × | 1.4539 |  | / | 2 | = | [5 empty] | 35.6298
B点からのアーム長
yB
(m)
|  |  |  | ① |  | 2.4829 |  | + | 4 |  | / | 2 | [7 empty] | = | 4.4829
|  |  |  | ② |  | 2.4829 |  | + | 2.5 |  | / | 3 | × | 1 | [5 empty] | = | 3.3163
|  |  |  | ③ |  | ( | 2.4829 |  | ー | 1.4539 |  | ) | + | 1.4539 |  | / | 3 | × | 2 | = | 1.9983
[6 empty] | 側圧 |  |  | アーム長 |  |  | モーメント
[6 empty] | P |  |  | yB |  |  | MB
[6 empty] | (kN) |  |  | (m) |  |  | (kN・m)
|  |  |  | ① |  | 96.0548 |  |  | 4.4829 |  |  | 430.6065
|  |  |  | ② |  | 31.25 |  |  | 3.3163 |  |  | 103.6332
|  |  |  | ③ |  | 35.6298 |  |  | 1.9983 |  |  | 71.1992
|  |  |  | ∑ | [7 empty] | 605.4389
よって、切ばり位置Aにおける反力RAとすると、B点でのモーメントのつり合いより、
[5 empty] | ( | 2.4829 |  |  | + | 4 |  |  | ) | × | RA |  | = | 605.4389
よって、
[8 empty] | RA |  | = | 93.3897 |  |  | kN
(2) 土圧・水圧による曲げモーメント
最大曲げモーメントは、「3'層」で発生すると想定されるので、3'層の上面から下方向に距離 「x」 を定義し、その「x」から上部方向における曲げモーメントを計算する。
[8 empty] | 層厚 |  | 計
[8 empty] | h |  | p
[8 empty] | (m) |  | (kN/m2)
|  |  |  | 2層 |  | A |  | 1.5 |  | p2上= |  |  | 24.0137
[6 empty] | 下面 |  |  |  | p2下= |  |  | 24.0137
|  |  |  | 3'層 |  | 上面 |  | 2.5 |  | p3'上= |  |  | 24.0137
[6 empty] | x |  |  |  | px= |  |  | 10 |  | x | + | 24.0137
[6 empty] | x |  |  |  | px= |  |  | 10 |  | x | + | 24.0137
[6 empty] | 下面 |  |  |  | p3'下= |  |  | 49.0137
ここで
|  |  |  | px |  | = | ( | 49.0137 |  | ー | 24.0137 |  | ) | x | + | 24.0137
2.5
[6 empty] | = | 10 |  |  | x |  | + | 24.0137
[8 empty] | 計算式 | [14 empty] | 側圧
P
(kN)
|  |  |  | 2層 |  | ① |  | 24.0137 |  | × | 1.5 | [10 empty] | = | [9 empty] | 36.0205
|  |  |  | 3層 |  | ② |  | 24.0137 |  | × | x | [10 empty] | = |  |  |  |  | 24.0137 |  |  | x
[6 empty] | ③ |  | 10 |  | × | x² |  | / | 2 | [7 empty] | = | 5 |  | x²
[8 empty] | 計算式 | [9 empty] | アーム長
[8 empty] | 「x」から重心の鉛直距離 | [9 empty] | y
(m)
|  |  |  | 2層 |  | ① |  | x |  | ＋ | 1.5 |  | / | 2 |  |  | = | [7 empty] | x | ＋ | 0.75
|  |  |  | 3層 |  | ② |  | x |  |  |  |  | / | 2 |  |  | = |  |  |  |  | 0.5 |  |  | x
[6 empty] | ③ |  | x |  |  |  |  | / | 3 | × | 1 | = |  |  |  |  | 0.33333 |  |  | x
モーメント
M
(kN・m)
|  |  |  | 2層 |  | ① | [13 empty] | 36.0205 |  |  | x |  | + | 27.0154
|  |  |  | 3層 |  | ② | [7 empty] | 12.0068 |  |  | x2
[6 empty] | ③ |  | 1.6667 |  |  | x3
|  |  |  | ∑ |  |  |  | 1.6667 |  |  | x3 |  | + | 12.0068 |  |  | x2 |  | + | 36.0205 |  |  | x |  | + | 27.0154
(3) 最大曲げモーメント
(1),(2)より、任意点ｘでの曲げモーメントは、下式のとおりとなる。
[5 empty] | Mx |  | = | RA |  | ・( | x | + | 1.5 |  | )－ | （ | 1.6667 |  | x3 | + | 12.0068 |  |  | x2 | + | 36.0205 |  |  | x | + | 27.0154 |  |  | ）
[7 empty] | = | 93.3897 |  | ・( | x | + | 1.5 |  | )－ | （ | 1.6667 |  | x3 | + | 12.0068 |  |  | x2 | + | 36.0205 |  |  | x | + | 27.0154 |  |  | ）
[7 empty] | = | -1.6667 |  |  | x3 |  | + | -12.0068 |  |  | x2 |  | + | 57.3692 |  |  | x | + | 113.0692
微分すると、
[5 empty] | Mx | ’ | = | -5 |  |  | x2 |  | + | -24.0137 |  |  | x |  | + | 57.3692
最大曲げモーメントの位置は、上式=0となるため、
[5 empty] | x |  | = | 24.0137 |  |  | - | √( | 24.0137 |  |  | ² | － | 4 | × | -5 |  |  | × | 57.3692 |  |  | ) |  | = | 1.7508 |  |  | m
[15 empty] | 2 | × | -5
よって、最大曲げモーメントの値は、
[5 empty] | Mmax |  | = | -1.6667 |  |  | × | 1.7508 |  | 3 |  | + | -12.0068 |  |  | × | 1.7508 |  | ² | + | 57.3692 |  |  | × | 1.7508 |  | + | 113.0692
[7 empty] | = | 167.7621 |  |  | kN・m
|  | 3-1-3. 曲げ応力度の照査 | [20 empty] | H11道仮p109
鋼矢板に発生する最大曲げ応力度が、許容応力度以下であれば「OK」と判定し、「3-2. 掘削完了時」に進む。
許容応力度をを超えた場合は「NG」と判定し、「1-3. 鋼矢板の設定」に戻り、鋼矢板の型式を上げる。
|  |  | σmax |  | = | Mmax
Z・e
ここに、
σmax：鋼矢板に発生する最大曲げ応力度（N/mm2）
[6 empty] | Z：断面係数（m3/m） | [12 empty] | Z | = | 1340 |  |  | cm3/m |  |  | = | 0.00134 |  |  |  |  | m3/m
[6 empty] | e：断面係数の有効率（応力度の計算） | [12 empty] | e | = | 60%
よって、
|  |  | σmax |  | = | 167.7621
[6 empty] | 0.00134 |  |  |  |  | ・ |  | 0.6
[5 empty] | = | 208659.2838 |  |  | kN/m2
[5 empty] | = | 208.6593 |  |  | N/mm2 |  |  |  | ≦ | σsa |  | = | 270 |  |  | N/mm2 |  |  |  | OK
１層 1.00m
２層 1.50m
３層 4.50m
４層
１層 1.00m
２層 1.50m
2.48m
4.00m
3.72m
3.72m
0.83m
1.00m
3'層 2.50m
4'層 2.48m
１層 1.00m
２層 1.50m
4.00m
3.72m
0.83m
1.00m
3'層 2.50m
4'層 2.48m
1.45m
A
B
１層 1.00m
２層 1.50m
4.00m
3.72m
3'層 2.50m
4'層 2.48m
①
②
③
x
1.45m
A
B
１層 1.00m
２層 1.50m
3'層 2.50m
4'層 2.48m
①
②
③

## 3.断面力2
3-2. 掘削完了時
| 3-2-1. 仮想支持点の計算 | [20 empty] | H11道仮p91
仮想支持点は、土留め壁の根入れ長決定のための安定計算で「つり合い深さ」を求めた際の受働抵抗の合力の作用点とする。
最下段切ばりから、下方向にある仮想支持点までの距離は、下式により算出する。
|  |  | yp |  | = | ΣMp
ΣPp
ここに、
[5 empty] | ΣMp |  | = | 11.07 |  | ℓ03+ |  | 149.445 |  |  | ℓ02+ |  | 597.78 |  |  | ℓ0+ |  | 607.5
[5 empty] | ΣPp |  | = | 16.605 |  | ℓ02+ |  | 99.63 |  |  | ℓ0+ |  | 121.5
[5 empty] | ℓ0 |  | = | 1.057
であるため、
|  |  | yp |  | = | 11.07 |  | × | 1.057 |  | ^3 | + | 149.445 |  |  | × | 1.057 |  | ^2 | + | 597.78 |  |  | × | 1.057 |  | + | 607.5
[8 empty] | 16.605 |  |  | × | 1.057 |  | ^2 | + | 99.63 |  |  | × | 1.057 |  | + | 121.5
[5 empty] | = | 1419.3765
245.3584
[5 empty] | = | 5.7849 |  |  | m
なお、切ばりから掘削底面までの距離は、
[5 empty] | 7 |  |  | ー | 4 | [9 empty] | yp
[5 empty] | = | 3 |  |  | m
であるため、
掘削底面から仮想支持点までの距離は、
[5 empty] | 5.7849 |  |  | ー | 3 | [10 empty] | ΣPp
[5 empty] | = | 2.7849 |  |  | m
となる。
仮想支持点の最小値は、「掘削底面以深75cm（H11道仮p91）」であるが、
[7 empty] | 2.7849 |  |  | ≧ | 0.75 |  |  | なので
|  |  |  | 掘削底面から仮想支持点までの距離は、 | [11 empty] | 2.7849 |  |  | m
| 3-2-2. 最大曲げモーメントの計算 | [20 empty] | H11道仮p36
(1) 切ばり位置における反力
切ばり位置をA点、仮想支持点をB点とする単純ばりを仮定し、A点における反力を計算する。
a. 土圧
まず、単純ばりに作用させる断面決定用土圧は、H11道仮p36～38に従って算出する。
[25 empty] | 層厚 |  | 単位体積重量
|  |  |  | 土の平均単位体積重量は、 | [20 empty] | h |  | γ |  |  | h・γ
[5 empty] | γ | = | ∑h・γ |  |  |  | = | 110.5642 | [12 empty] | (m) |  | (kN/m3) |  |  | (kN/m²)
[7 empty] | ∑h |  |  |  |  | 9.7849 | [10 empty] | 1層 |  | 1 |  | 18 |  |  | 18
[23 empty] | 2層 |  | 1.5 |  | 18 |  |  | 27
[6 empty] | = | 11.2995 |  |  | (kN/m³） | [12 empty] | 3層 |  | 4.5 |  | 9 |  |  | 40.5
[23 empty] | 4層 |  | 2.7849 |  | 9 |  |  | 25.0642
[23 empty] | ∑ |  | 9.7849 |  |  |  |  | 110.5642
掘削深さHによる係数は、
[5 empty] | 掘削深さ： |  |  |  | 7 |  | m
であるため、
[5 empty] | a= |  | 1
地質による係数は、
[5 empty] | 土質： |  |  | 砂質
であるため、
[5 empty] | b= |  | 2
よって、主働土圧は
[5 empty] | p | = | a | ・ | b | ・ | γ
[6 empty] | = | 1 | ・ | 2 | ・ | 11.2995
[6 empty] | = | 22.5989 |  |  | (kN/m²）
なお、地表面での上載荷重は、平均単位体積重量を用いて「厚さ」に換算する。
[5 empty] | 換算土厚 |  |  | = | q | / | γ
[8 empty] | = | 10 |  | / | 11.2995
[8 empty] | = | 0.885 |  |  | (m)
b. 水圧
土留めに作用する水圧は静水圧とし、掘削底面まで増加、掘削底面からつり合い深さまで減少する
三角形分布とする。
c. 受働土圧
受働土圧は、根入れ長の決定に用いた値を採用する。
各層の値を合計すると、
[7 empty] | 層厚 |  | 主働土圧 | [5 empty] | 水圧 | [5 empty] | 受働土圧 | [6 empty] | 計
[7 empty] | h |  | pa | [5 empty] | pw | [5 empty] | pｐ | [6 empty] | p = pa + pw - pｐ
[7 empty] | (m) |  | (kN/m2) | [5 empty] | (kN/m2) | [5 empty] | (kN/m2) | [6 empty] | (kN/m2)
|  |  | 0層 |  | 上面 |  | 0.885 |  | pa0上= |  |  | 22.5989 |  |  | pw0上= |  |  | 0 | [9 empty] | p0上= |  | 22.5989
[5 empty] | 下面 |  |  |  | pa0下= |  |  | 22.5989 |  |  | pw0下= |  |  | 0 | [9 empty] | p0下= |  | 22.5989
|  |  | 1層 |  | 上面 |  | 1 |  | pa1上= |  |  | 22.5989 |  |  | pw1上= |  |  | 0 | [9 empty] | p1上= |  | 22.5989
[5 empty] | 下面 |  |  |  | pa1下= |  |  | 22.5989 |  |  | pw1下= |  |  | 0 | [9 empty] | p1下= |  | 22.5989
|  |  | 2層 |  | 上面 |  | 1.5 |  | pa2上= |  |  | 22.5989 |  |  | pw2上= |  |  | 0 | [9 empty] | p2上= |  | 22.5989
[5 empty] | 下面 |  |  |  | pa2下= |  |  | 22.5989 |  |  | pw2下= |  |  | 0 | [9 empty] | p2下= |  | 22.5989
|  |  | 3層 |  | 上面 |  | 4.5 |  | pa3上= |  |  | 22.5989 |  |  | pw3上= |  |  | 0 | [9 empty] | p3上= |  | 22.5989
[5 empty] | 下面 |  |  |  | pa3下= |  |  | 22.5989 |  |  | pw3下= |  |  | 45 | [9 empty] | p3下= |  | 67.5989
|  |  | 4層 |  | 上面 |  | 3 |  | pa4上= |  |  | 22.5989 |  |  | pw4上= |  |  | 45 |  |  | pp4上= |  |  | 0 |  |  |  | p4上= |  | 67.5989
[5 empty] | 下面 |  |  |  | pa4下= |  |  | 22.5989 |  |  | pw4下= |  |  | 11.724 |  |  | pp4下= |  |  | 81 |  |  |  | p4下= |  | -46.6771
|  |  | 5層 |  | 上面 |  | 1.057 |  | pa5上= |  |  | 22.5989 |  |  | pw5上= |  |  | 11.724 |  |  | pp5上= |  |  | 99.63 |  |  |  | p5上= |  | -65.3071
[5 empty] | 下面 |  |  |  | pa5下= |  |  | 22.5989 |  |  | pw5下= |  |  | 0 |  |  | pp5下= |  |  | 134.7324 |  |  |  | p5下= |  | -112.1335
掘削底面からp=0までの距離をℓeとすると、
|  |  |  | p4上 |  |  | = | ℓe
|  |  |  | p4下 |  |  |  | 3-ℓe
|  |  |  | 67.5989 |  |  | = | ℓe
|  |  |  | 46.6771 |  |  |  | 3-ℓe
|  |  |  | ℓe |  |  | = |  | 3 | × | 67.5989
[8 empty] | 46.6771 |  |  | + | 67.5989 | [12 empty] | ℓe
|  |  |  | ℓe |  |  | = | 1.7746 |  |  | m
断面力の算定は、最下段の切ばりと仮想支持点を支点とする単純ばりとして計算する
また、pが負となる作用力は無視する。
層厚
[7 empty] | h |  | p
[7 empty] | (m) |  | (kN/m2)
|  |  | 3層 |  | A |  | 3 |  | pA= |  |  | 37.5989
[5 empty] | 下面 |  |  |  | p3下= |  |  | 67.5989
|  |  | 4層 |  | 上面 |  | 1.7746 |  | p4上= |  |  | 67.5989
[5 empty] | 0点 |  |  |  | p0= |  |  | 0
側圧
P
(kN)
|  |  | 3層 |  | ① |  | 37.5989 |  | × | 3 |  | / | 2 | = | 56.3984
[5 empty] | ② |  | 67.5989 |  | × | 3 |  | / | 2 | = | 101.3984
|  |  | 4層 |  | ③ |  | 67.5989 |  | × | 1.7746 |  | / | 2 | = | 59.9813
B点からのアーム長
yB
(m)
|  |  | 3層 |  | ① |  | 2.7849 |  | + | 3 | [7 empty] | / | 3 | × | 2 | = | 4.7849
[5 empty] | ② |  | 2.7849 |  | + | 3 | [7 empty] | / | 3 | × | 1 | = | 3.7849
|  |  | 4層 |  | ③ |  | ( | 2.7849 |  | ー | 1.7746 |  | ) | + | 1.7746 |  |  | / | 3 | × | 2 | = | 2.1934
[7 empty] | 側圧 |  |  | アーム長 |  |  | モーメント
[7 empty] | P |  |  | yB |  |  | MB
[7 empty] | (kN) |  |  | (m) |  |  | (kN・m)
|  |  | 3層 |  | ① |  | 56.3984 |  |  | 4.7849 |  |  | 269.8612
[5 empty] | ② |  | 101.3984 |  |  | 3.7849 |  |  | 383.7838
|  |  | 4層 |  | ③ |  | 59.9813 |  |  | 2.1934 |  |  | 131.5612
|  |  | ∑ |  |  |  | 217.778 | [5 empty] | 785.2062
よって、切ばり位置Aにおける反力RAとすると、B点でのモーメントのつり合いより、
|  |  |  | ( | 2.7849 |  |  | + | 3 |  |  | ) | × | RA |  | = | 785.2062
よって、
[7 empty] | RA |  | = | 135.7335 |  |  | kN
(2) 土圧・水圧による曲げモーメント
最大曲げモーメントは、「3層」で発生すると想定されるので、A点から下方向に距離 「x」 を定義し、その「x」から上部方向における曲げモーメントを計算する。
[7 empty] | 層厚 |  | 計
[7 empty] | h |  | p
[7 empty] | (m) |  | (kN/m2)
|  |  | 3層 |  | A |  | 3 |  | pA= |  |  | 37.5989
[5 empty] | x |  |  |  | px= |  |  | 10 |  | x | + | 37.5989
[5 empty] | x |  |  |  | px= |  |  | 10 |  | x | + | 37.5989
[5 empty] | 下面 |  |  |  | p3下= |  |  | 67.5989
ここで
|  |  | px |  | = | ( | 67.5989 |  | ー | 37.5989 |  | ) | x | + | 37.5989
3
[5 empty] | = | 10 |  |  | x |  | + | 37.5989
[7 empty] | 計算式 | [14 empty] | 側圧
[7 empty] | 底辺×高さ/2 | [14 empty] | P
(kN)
|  |  | 3層 |  | ① |  | 37.5989 |  | × | x | / | 2 | [8 empty] | = |  |  |  |  | 18.7995 |  |  | x
[5 empty] | ② |  | ( | 10 |  | x | + | 37.5989 |  |  | ) | × | x | / | 2 |  | = | 5 |  | x² | + | 18.7995 |  |  | x
[7 empty] | 計算式 | [9 empty] | アーム長
[7 empty] | 「x」から三角形重心の鉛直距離 | [9 empty] | y
(m)
|  |  | 3層 |  | ① |  | x |  |  |  |  | / | 3 | × | 2 | = |  |  |  |  | 0.66667 |  |  | x
[5 empty] | ② |  | x |  |  |  |  | / | 3 | × | 1 | = |  |  |  |  | 0.33333 |  |  | x
モーメント
M
(kN・m)
|  |  | 3層 |  | ① | [7 empty] | 12.533 |  |  | x2
[5 empty] | ② |  | 1.6667 |  |  | x3 |  | + | 6.2665 |  |  | x2
|  |  | ∑ |  |  |  | 1.6667 |  |  | x3 |  | + | 18.7995 |  |  | x2
(3) 最大曲げモーメント
(1),(2)より、任意点ｘでの曲げモーメントは、下式のとおりとなる。
|  |  |  | Mx |  | = | RA |  | ・ | x |  | － | （ | 1.6667 |  |  | x3 |  | + | 18.7995 |  |  | x2 |  | ）
[6 empty] | = | 135.7335 |  | ・ | x |  | － | （ | 1.6667 |  |  | x3 |  | + | 18.7995 |  |  | x2 |  | ）
[6 empty] | = | -1.6667 |  |  | x3 |  | + | -18.7995 |  |  | x2 |  | + | 135.7335 |  |  | x
微分すると、
|  |  |  | Mx | ’ | = | -5 |  |  | x2 |  | + | -37.5989 |  |  | x |  | + | 135.7335
最大曲げモーメントの位置は、上式=0となるため、
|  |  |  | x |  | = | 37.5989 |  |  | - | √( | 37.5989 |  |  | ² | － | 4 | × | -5 |  |  | × | 135.7335 |  |  | ) |  | = | 2.6653 |  | m
[14 empty] | 2 | × | -5
よって、最大曲げモーメントの値は、
|  |  |  | Mmax |  | = | -1.6667 |  |  | × | 2.6653 |  | 3 |  | + | -18.7995 |  |  | × | 2.6653 |  | ² | + | 135.7335 |  |  | × | 2.6653
[6 empty] | = | 196.6661 |  |  | kN・m
| 3-2-3. 曲げ応力度の照査 | [20 empty] | H11道仮p109
鋼矢板に発生する最大曲げ応力度が、許容応力度以下であれば「OK」と判定し、「4. 支保の設計」に進む。
許容応力度をを超えた場合は「NG」と判定し、「1-3. 鋼矢板の設定」に戻り、鋼矢板の型式を上げる。
|  | σmax |  | = | Mmax
Z・e
ここに、
σmax：鋼矢板に発生する最大曲げ応力度（N/mm2）
[5 empty] | Z：断面係数（m3/m） | [12 empty] | Z | = | 1340 |  |  | cm3/m |  |  | = | 0.00134 |  |  |  | m3/m
[5 empty] | e：断面係数の有効率（応力度の計算） | [12 empty] | e | = | 60%
よって、
|  | σmax |  | = | 196.6661
[5 empty] | 0.00134 |  |  |  |  | ・ |  | 0.6
|  |  |  | = | 244609.5494 |  |  | kN/m2
|  |  |  | = | 244.6095 |  |  | N/mm2 |  |  |  | ≦ | σsa |  | = | 270 |  |  | N/mm2 |  |  |  | OK
１層 1.00m
２層 1.50m
４層 3.00m
①
５層 1.06m
②
③
x
1.00m
3.00m
3.00m
2.78m
１層 1.00m
２層 1.50m
３層 4.50m
４層 3.00m
５層 1.06m
1.00m
3.00m
3.00m
2.78m
0.88m
１層 1.00m
２層 1.50m
３層 4.50m
４層 3.00m
５層 1.06m
1.00m
3.00m
3.00m
2.78m
0.88m
１層 1.00m
２層 1.50m
３層 4.50m
４層 3.00m
５層 1.06m
3.00m
2.78m
1.77m
A
B
①
②
１層 1.00m
２層 1.50m
３層 4.50m
４層 3.00m
５層 1.06m
3.00m
A
B
３層 4.50m

## 4.変位量
4.変位量の検討（鋼矢板の剛性の検討） | [20 empty] | H11道仮p.92
鋼矢板は、最上段切ばり位置を剛な支点とし、仮想支持点深さの1/2の点を弾性支点として、その間を単純ばりとする。
4-1. 単純ばりのスパン
単純ばりのスパンℓ1は、
|  |  | ℓ1 | = | 3 |  | + | 3 |  | + | 2.7849 |  | / | 2
|  |  |  | = | 3 |  | + | 3 |  | + | 1.3925
|  |  |  | = | 7.3925 |  | m
となる。
4-2. 荷重の計算
荷重は、断面決定用の土圧と水圧をスパン全長にわたり載荷する。ただし、全載荷重をスパンで除した荷重強度を算出し、等価な長方形分布荷重とする。
2層から5層までの作用力と層厚は、下記の表のとおりである。
ただし、受働土圧は無視する。
[6 empty] | 層厚 |  | 主働土圧 | [5 empty] | 水圧 | [5 empty] | 受働土圧
[6 empty] | h |  | pa | [5 empty] | pw | [5 empty] | pｐ
[6 empty] | (m) |  | (kN/m2) | [5 empty] | (kN/m2) | [5 empty] | (kN/m2)
|  |  | 2層 | 上面 |  | 1.5 |  | pa2上= |  |  | 22.5989 |  |  | pw2上= |  |  | 0
|  |  |  | 下面 |  |  |  | pa2下= |  |  | 22.5989 |  |  | pw2下= |  |  | 0
|  |  | 3層 | 上面 |  | 4.5 |  | pa3上= |  |  | 22.5989 |  |  | pw3上= |  |  | 0
|  |  |  | 下面 |  |  |  | pa3下= |  |  | 22.5989 |  |  | pw3下= |  |  | 45
|  |  | 4層 | 上面 |  | 3 |  | pa4上= |  |  | 22.5989 |  |  | pw4上= |  |  | 45 |  |  | pp4上= |  |  | 0
|  |  |  | 下面 |  |  |  | pa4下= |  |  | 22.5989 |  |  | pw4下= |  |  | 11.724 |  |  | pp4下= |  |  | 81
|  |  | 5層 | 上面 |  | 1.057 |  | pa5上= |  |  | 22.5989 |  |  | pw5上= |  |  | 11.724 |  |  | pp5上= |  |  | 99.63
|  |  |  | 下面 |  |  |  | pa5下= |  |  | 22.5989 |  |  | pw5下= |  |  | 0 |  |  | pp5下= |  |  | 134.7324
単純張りの範囲の作用力は下記のとおりとなる。
[6 empty] | 層厚 |  | 主働土圧 | [5 empty] | 水圧 | [6 empty] | 計 | [6 empty] | N値
[6 empty] | h |  | pa | [5 empty] | pw | [6 empty] | p = pa + pw
[6 empty] | (m) |  | (kN/m2) | [5 empty] | (kN/m2) | [6 empty] | (kN/m2)
|  |  | 2層 | 上面 |  | 1.5 |  | pa2上= |  |  | 22.5989 |  |  | pw2上= |  |  | 0 |  |  |  | p2上= |  |  | 22.5989 |  |  |  | 15
|  |  |  | 下面 |  |  |  | pa2下= |  |  | 22.5989 |  |  | pw2下= |  |  | 0 |  |  |  | p2下= |  |  | 22.5989
|  |  | 3層 | 上面 |  | 4.5 |  | pa3上= |  |  | 22.5989 |  |  | pw3上= |  |  | 0 |  |  |  | p3上= |  |  | 22.5989 |  |  |  | 15
|  |  |  | 下面 |  |  |  | pa3下= |  |  | 22.5989 |  |  | pw3下= |  |  | 45 |  |  |  | p3下= |  |  | 67.5989
|  |  | 4'層 | 上面 |  | 1.3925 |  | pa4上= |  |  | 22.5989 |  |  | pw4上= |  |  | 45 |  |  |  | p4上= |  |  | 67.5989 |  |  |  | 15
|  |  |  | 下面 |  |  |  | pa4'下= |  |  | 22.5989 |  |  | pw4'下= |  |  | 29.5549 |  |  |  | p4'下= |  |  | 52.1538
|  |  |  | 計算式 | [12 empty] | 側圧
P
(kN/m²)
|  |  | 2層 |  | 22.5989 |  | × | 1.5 | [7 empty] | = | 33.8984
|  |  | 3層 | ( | 22.5989 |  | + | 67.5989 |  | ) | × | 4.5 |  | / | 2 | = | 202.9451
|  |  | 4'層 | ( | 67.5989 |  | + | 52.1538 |  | ) | × | 1.3925 |  | / | 2 | = | 83.3752
|  |  | ∑P | [13 empty] | 320.2187
全載荷重をスパンで除して、分布荷重Wを求める。
|  |  |  | W |  | ＝ | ∑P |  | ＝ | 320.2187 |  |  |  | ＝ | 43.317 |  | kN/m
[7 empty] | ℓ1 |  |  | 7.3925
4-3. 変位量の照査
変位量δは、単純ばり中央の最大たわみδ1と、その最大たわみが生じる点における弾性支点の変位の影響δ2との合計として求める。
|  |  |  | δ1 |  | ＝ | 5Wℓ⁴
384 E I KI
[6 empty] | ＝ |  | 5 | × | 43.317 |  |  | × | 7.3925 |  | ⁴
[7 empty] | 384 |  | × | 200000000 |  |  |  | × | 0.000168 |  |  | × | 0.45
[6 empty] | = | 0.1114 |  |  | m
ここで
[6 empty] | W |  | = | 43.317 |  |  | kN/m
[6 empty] | ℓ1 |  | = | 7.3925 |  |  | m
[6 empty] | E |  | = | 200000 |  |  | N/mm2 |  |  | = | 200000000 | [5 empty] | kN/m2
[6 empty] | I |  | = | 16800 |  |  | cm4 |  |  | = | 0.000168 |  |  | m4
[6 empty] | KI |  | = | 0.45
|  |  |  | δ2 |  | ＝ | 0.5Wℓ
2 kh hp B
[6 empty] | ＝ | 0.5 |  | × | 43.317 |  |  | × | 7.3925
[7 empty] | 2 | × | 10091.8079 |  |  | × | 2.7849 |  |  | × | 1
[6 empty] | = | 0.0028484 |  |  | m
ここで
kh：水平方向地盤反力係数(kN/m3)
[6 empty] | kh |  | = | η | kh0 |  | ( | BH |  | ) | -3/4
0.3
[8 empty] | = | 1 | × | 140000 |  |  |  | ( | 10 |  | ) | -3/4
0.3
[8 empty] | = | 10091.8079
[7 empty] | η：壁体形式に関わる係数 | [9 empty] | η |  | = | 1
kH0：直径30cmの剛体円板による平板載荷試験の値に相当する水平方向地盤反力係数(kN/m3)
[7 empty] | kh0 |  | = | 1 |  | α |  | E0
0.3
[9 empty] | = | 1 |  | × | 1 |  | × | 42000
0.3
[9 empty] | = | 140000
[9 empty] | α：地盤反力係数の推定に用いる係数 | [11 empty] | α | = | 1
E0：測定または推定した設計の対象とする位置での地盤の変形係数(kN/m2)
[10 empty] | E0 |  | = | 2800 |  |  | ・ | N
[12 empty] | = | 2800 |  |  | ・ | 15
[12 empty] | = | 42000
[12 empty] | N：各層の「標準貫入試験のN値」の平均値 | [13 empty] | N | = | 15
[7 empty] | BH：換算載荷幅 | [6 empty] | BH |  | = | 10 |  | m
[6 empty] | hp：仮想支持点の深さ(m) | [8 empty] | hp |  | = | 2.7849
[6 empty] | B：鋼矢板の単位幅 | [7 empty] | B |  | = | 1 |  | m
よって
|  |  |  | δ |  | = | δ1 |  | + | δ2
[6 empty] | = | 0.1114 |  |  | + | 0.0028484
[6 empty] | = | 0.11425 |  |  | m |  |  |  | ≦ | δa |  | = | 0.3 |  |  | m |  |  |  | OK
１層 1.00m
２層 1.50m
３層 4.50m
４層 3.00m
1.00m
3.00m
3.00m
2.78m
▲
1.39m
▲
５層 1.06m
１層 1.00m
２層 1.50m
３層 4.50m
４層 3.00m
3.00m
3.00m
▲
1.39m
▲
５層 1.06m

## 5.腹起一般
5. 腹起しの設計 | [21 empty] | H11道仮p116
5-1. 一般部
|  | 5-1-1. 荷重の計算 | [19 empty] | H11道仮p35
支保工の設計に用いる荷重は、断面決定用土圧と水圧とし、最終掘削状態において各段の支保工に下方分担法により作用させる。
[8 empty] | 層厚 |  | 計
[8 empty] | h |  | p
[8 empty] | (m) |  | (kN/m2)
|  |  |  | 0層 |  | 上面 |  | 0.885 |  | p0上= |  |  | 22.5989
[6 empty] | 下面 |  |  |  | p0下= |  |  | 22.5989
|  |  |  | 1層 |  | 上面 |  | 1 |  | p1上= |  |  | 22.5989
[6 empty] | 下面 |  |  |  | p1下= |  |  | 22.5989
|  |  |  | 2層 |  | 上面 |  | 1.5 |  | p2上= |  |  | 22.5989
[6 empty] | 下面 |  |  |  | p2下= |  |  | 22.5989
|  |  |  | 3層 |  | 上面 |  | 1.5 |  | p3上= |  |  | 22.5989
[6 empty] | A |  |  |  | pA= |  |  | 37.5989
[6 empty] | A |  | 3 |  | pA= |  |  | 37.5989
[6 empty] | 下面 |  |  |  | p3下= |  |  | 67.5989
側圧
P
(kN)
|  |  |  | 0層 |  |  | 22.5989 | [5 empty] | × | 0.885 |  |  |  | = | 20
|  |  |  | 1層 |  |  | 22.5989 | [5 empty] | × | 1 |  |  |  | = | 22.5989
|  |  |  | 2層 |  |  | 22.5989 | [5 empty] | × | 1.5 |  |  |  | = | 33.8984
|  |  |  | 3層 |  | ( | 22.5989 |  | + | 37.5989 |  | ) | × | 1.5 |  | / | 2 | = | 45.1484
|  |  |  | Σ | [14 empty] | 121.6457
よって、上段の「単位長さあたりの支保工反力」は
[7 empty] | R1 |  | = | 121.6457 |  |  | kN/m
側圧
P
(kN)
|  |  |  | 3層 |  | ( | 37.5989 |  | + | 67.5989 |  | ) | × | 3 |  | / | 2 | = | 157.7968
|  |  |  | Σ | [14 empty] | 157.7968
よって、下段の「単位長さあたりの支保工反力」は
[7 empty] | R2 |  | = | 157.7968 |  |  | kN/m
|  | 5-1-2. 断面力の計算 | [20 empty] | H11道仮p118,119
(1) 諸条件の計算
腹起しを設計する際の荷重の載荷方法は、単位長さ当りの支保工反力R1を等分布荷重として載荷する。そして、切ばりの水平間隔Bから火打ちを差し引いた長さを支間（スパン）とする単純ばりとして断面力を計算する。
[5 empty] | 切ばりの水平間隔 | [6 empty] | B |  | = | 5 |  |  | m
[5 empty] | 火打ちの腹起し方向の幅 | [6 empty] | ℓ₂ |  | = | 1.5 |  |  | m
[5 empty] | 火打ち間の幅 | [6 empty] | ℓ₁ |  | = | B |  | ー | 2 | ℓ₂ |  |  | = | 5 |  | ー | 2 | × | 1.5
[14 empty] | = | 2 |  |  | m
[5 empty] | 火打ちの角度 | [6 empty] | θ |  | = | 45 |  |  | 度
よって、H11道仮p118より、支間は
[12 empty] | ℓ |  | = | ℓ₁ |  | + | ℓ₂
[14 empty] | = | 2 |  | + | 1.5
[14 empty] | = | 3.5 |  | m
一般部においても、軸力が作用する腹起し材であるため、曲げと圧縮を受ける部材として設計する。
[5 empty] | 火打ちの腹起し方向の幅（妻部） | [8 empty] | ℓ₄ |  | = | 2 |  |  | m
[5 empty] | 火打ち間の幅（妻部） | [8 empty] | ℓ₃ |  | = | Be |  | ー | 2 | h |  | ー | 2 | ℓ₄
[16 empty] | = | 7.2 |  | ー | 2 | × | 0.1 |  |  | ー | 2 | × | 2
[16 empty] | = | 3 |  |  | m
軸力を考慮する腹起しの軸力分担幅は、
[7 empty] | b |  | = | 1 | ℓ₃ |  | + | ℓ₄ |  |  | = | 1 | 3 |  | + | 2
[10 empty] | 2 | [7 empty] | 2
[9 empty] | = | 3.5 |  | m
|  |  |  | 温度変化に伴う軸力増加は | [8 empty] | ΔN |  | = | 150 |  | kN |  |  | とする。
(2)上段
＜軸力＞
[6 empty] | N1 |  | = | ( | R1 |  | ・ | b |  | + | ΔN |  | ) | / | 本数
[8 empty] | = | ( | 121.6457 |  |  | ・ | 3.5 |  | + | 150 |  |  | ) | / | 1
[8 empty] | = | 575.7598 |  |  | kN
＜最大曲げモーメント＞
[6 empty] | Mmax1 |  | = | R1 | ・ | ℓ | ² | × | 1 |  |  | = | 121.6457 |  |  | × | 3.5 |  | 2 | × | 1 |  | = | 186.2699 |  |  | kN・m
[9 empty] | 8 |  |  |  |  | 本数 |  |  |  | 8 | [7 empty] | 1
＜最大せん断力＞
[6 empty] | Smax1 |  | = | R1 | ・ | ℓ | × | 1 |  |  |  | = | 121.6457 |  |  | × | 3.5 |  |  | × | 1 |  | = | 212.8799 |  |  | kN
[9 empty] | 2 |  |  |  | 本数 |  |  |  |  | 2 | [7 empty] | 1
(3)下段
＜軸力＞
[6 empty] | N₂ |  | = | ( | R₂ |  | ・ | b |  | + | ΔN |  | ) | / | 本数
[8 empty] | = | ( | 157.7968 |  |  | ・ | 3.5 |  | + | 150 |  |  | ) | / | 1
[8 empty] | = | 702.2886 |  |  | kN
＜最大曲げモーメント＞
[6 empty] | Mmax2 |  | = | R2 | ・ | ℓ | ² | × | 1 |  |  | = | 157.7968 |  |  | × | 3.5 |  | 2 | × | 1 |  | = | 241.6263 |  |  | kN・m
[9 empty] | 8 |  |  |  |  | 本数 |  |  |  | 8 | [7 empty] | 1
＜最大せん断力＞
[6 empty] | Smax2 |  | = | R2 | ・ | ℓ | × | 1 |  |  |  | = | 157.7968 |  |  | × | 3.5 |  |  | × | 1 |  | = | 276.1443 |  |  | kN
[9 empty] | 2 |  |  |  | 本数 |  |  |  |  | 2 | [7 empty] | 1
|  | 5-1-3. 応力度の照査(上段） | [20 empty] | H11道仮p121
|  |  | (1) 安定の照査 | [19 empty] | H11道仮p122, 50
照査は、H11道仮p50に掲載されている２つの照査式で行う。
照査式(2-6-1)
[6 empty] | σc |  | + |  |  |  |  | σbcy | [5 empty] | + |  |  |  |  | σbcz | [6 empty] | ≦ | 1
[6 empty] | σcaz |  |  | σbagy |  | (1 | － | σc |  | / | σeay |  | ) |  | σba0 |  | (1 | － | σc |  | / | σeaz |  | )
照査式(2-6-2)
[6 empty] | σc |  | + |  |  |  | σbcy |  |  |  |  | + |  |  |  | σbcz | [6 empty] | ≦ | σcaℓ
[9 empty] | (1 | － | σc |  | / | σeay |  | ) |  | (1 | － | σc |  | / | σeaz |  | )
ここに、
[7 empty] | σc |  | ：照査する断面に作用する軸方向力による圧縮応力度（N/mm2）
[7 empty] | σc |  | = | N |  |  | = | 575.7598 |  |  | × | 1000 |  |  | = | 37.1698
[10 empty] | A |  |  |  | 154.9 |  |  | × | 100
[5 empty] | σbcy |  | , σbcz |  | ：それぞれ強軸および弱軸まわりに作用する曲げモーメントによる
曲げ圧縮応力度（N/mm²）
[7 empty] | σbcy |  | = | Mmax |  |  | = | 186.2699 |  |  | × | 1000000
[10 empty] | Z |  |  |  | 2000 |  |  | × | 1000
[9 empty] | = | 93.135
[7 empty] | σbcz |  | = | 0
[7 empty] | σcaz |  | ：弱軸まわりの許容軸方向圧縮応力度（N/mm2）
[10 empty] | ただし、 |  |  | b' | ≦ | 13.1 |  | t' | とする。
[10 empty] | b' | ：フランジ片幅
[11 empty] | b' | = | ( | 350 |  | － | 12 |  | )/ | 2 |  | = | 169 |  | mm
[10 empty] | t' | ：フランジ厚
[11 empty] | t' | = | 19 |  | mm
[10 empty] | ℓz |  | ：弱軸まわりの座屈長（水平方向座屈長）
[11 empty] | ℓz |  | = | 3.5 |  | m
よって、弱軸の細長比は、
[11 empty] | ℓz | = | 3.5 |  | × | 1000 |  |  |  | = | 38.9321
[11 empty] | rz |  | 8.99 |  | × | 10
[8 empty] | よって、軸方向圧縮の計算式は、 | [9 empty] | 18 | < | ℓ/r |  | ≦ | 92 |  |  | より |  | (H11道仮p47)
[7 empty] | σcaz |  | = | { | 140 |  | － | 0.82 |  | ( | ℓ |  | / | rz | － | 18 |  | )} | × | 1.5
[9 empty] | = | { | 140 |  | － | 0.82 |  | ( | 38.9321 |  |  |  | － | 18 |  | )} | × | 1.5
[9 empty] | = | 184.2535 |  |  | N/mm2
[7 empty] | σbagy |  | ：局部座屈を考慮しない強軸まわりの許容曲げ圧縮応力度（N/mm2）
[10 empty] | ただし、 |  |  | 2 | Ac |  | ≧ | Aw
[10 empty] | Ac |  | ：圧縮フランジの総断面積 | [8 empty] | Ac |  | = | 350 |  | × | 19 |  | = | 6650
[10 empty] | Aw |  | ：ウェブの総断面積 | [5 empty] | Aw |  | = | ( | 350 |  | － | 2 | × | 19 | ) | × | 12 | = | 3744
[10 empty] | ℓy |  | ：フランジ間の固定間距離（鉛直方向座屈長）
[11 empty] | ℓy |  | = | 3.5 |  | m |  | （H11道仮p122より）
よって、ℓ/b は、
[10 empty] | ℓy |  | = | 3.5 |  | × | 1000 |  |  |  | = | 10
[10 empty] | b |  |  |  |  | 350
[8 empty] | よって、曲げ圧縮縁の計算式は、 | [9 empty] | 4.5 |  | < | ℓ/b |  | ≦ | 30 |  | より |  | (H11道仮p47)
[7 empty] | σbagy |  | = | { | 140 |  | － | 2.4 |  | ( | ℓy |  | / | b | － | 4.5 |  | )} | × | 1.5
[9 empty] | = | { | 140 |  | － | 2.4 |  | ( | 10 |  |  |  | － | 4.5 |  | )} | × | 1.5
[9 empty] | = | 190.2 |  |  | N/mm2
[7 empty] | σba0 |  | ：局部座屈を考慮しない許容曲げ圧縮応力度の上限値
[9 empty] | σba0 |  | = | 210 |  | N/mm2 |  |  | （H11道仮p51）
[7 empty] | σcal |  | ：圧縮応力を受ける自由突出板の局部座屈に対する許容応力度
[9 empty] | σcal |  | = | 210 |  | N/mm2 |  |  | （H11道仮p51）
[10 empty] | ただし、 |  |  | b' | ≦ | 13.1 |  | t' | とする。
[5 empty] | σeay |  | , σeaz |  | ：それぞれ強軸および弱軸まわりのオイラー座屈応力度（N/mm2） (H11道仮p51)
[9 empty] | σeay |  | = | 1200000 | [5 empty] | = | 1200000 | [9 empty] | = | 1200000
[12 empty] | ( | ℓ' | / | ry | )2 |  |  | ( | 3500 |  |  | / | 151 |  |  | )2 |  |  | 537.2571
[11 empty] | = | 2233.5673
[9 empty] | σeaz |  | = | 1200000 | [5 empty] | = | 1200000 | [9 empty] | = | 1200000
[12 empty] | ( | ℓ' | / | rz | )2 |  |  | ( | 3500 |  |  | / | 89.9 |  |  | )2 |  |  | 1515.7121
[11 empty] | = | 791.7071
[11 empty] | ℓ' | ：材料両端の支点条件より定まる有効座屈長（mm）
[12 empty] | ℓ' | = | 3.5 |  | × | 1000 |  |  | = | 3500
[10 empty] | ry | rz | ：それぞれ強軸および弱軸まわりの断面二次半径（mm）
[12 empty] | ry | = | 15.1 |  | × | 10 |  |  | = | 151
[12 empty] | rz | = | 8.99 |  | × | 10 |  |  | = | 89.9
よって、
照査式(2-6-1)
[6 empty] | σc |  | + |  |  |  |  | σbcy | [7 empty] | + |  |  |  |  | σbcz
[6 empty] | σcaz |  |  | σbagy |  | (1 | － | σc |  | / | σeay |  |  |  | ) |  | σba0 |  | (1 | － | σc |  | / | σeaz |  | )
[5 empty] | = | 37.1698 |  | + |  |  |  |  | 93.135 | [7 empty] | + |  |  |  |  | 0
[6 empty] | 184.2535 |  |  | 190.2 |  | (1 | － | 37.1698 |  | / | 2233.5673 |  |  |  | ) |  | 210 |  | (1 | － | 37.1698 |  | / | 791.7071 |  | )
[5 empty] | = | 0.20173 |  | + | 0.49796 | [9 empty] | + | 0
[5 empty] | = | 0.69969 |  |  | ≦ | 1 |  | OK
照査式(2-6-2)
[6 empty] | σc |  | + |  |  |  | σbcy | [6 empty] | + |  |  |  | σbcz
[9 empty] | (1 | － | σc |  | / | σeay |  |  |  | ) |  | (1 | － | σc |  | / | σeaz |  | )
[5 empty] | = | 37.1698 |  | + |  |  |  | 93.135 | [6 empty] | + |  |  |  | 0
[9 empty] | (1 | － | 37.1698 |  | / | 2233.5673 |  |  |  | ) |  | (1 | － | 37.1698 |  | / | 791.7071 |  | )
[5 empty] | = | 37.1698 |  | + | 94.7111 | [7 empty] | + | 0
[5 empty] | = | 131.8809 |  |  |  | ≦ | σcaℓ |  | = | 210 |  |  | OK
(2)せん断力の照査
最大せん断力をウェブの面積で除して求める。
[6 empty] | τ |  | = | Smax1 |  |  | = |  |  | 212.8799 |  |  | × | 1000
[9 empty] | Aw |  |  |  | ( | 350 |  | － | 2 | × | 19 |  | ) | × | 12
[8 empty] | = | 56.859 |  |  | N/mm2 |  |  |  | ≦ | τa |  | = | 120 |  |  | N/mm2 |  |  |  | OK
|  | 5-1-4. 応力度の照査(下段） | [20 empty] | H11道仮p121
|  |  | (1) 安定の照査 | [19 empty] | H11道仮p122, 50
照査は、H11道仮p50に掲載されている２つの照査式で行う。
ここに、
[7 empty] | σc |  | ：照査する断面に作用する軸方向力による圧縮応力度（N/mm2）
[7 empty] | σc |  | = | N |  |  | = | 702.2886 |  |  | × | 1000 |  |  | = | 45.3382
[10 empty] | A |  |  |  | 154.9 |  |  | × | 100
[5 empty] | σbcy |  | , σbcz |  | ：それぞれ強軸および弱軸まわりに作用する曲げモーメントによる
曲げ圧縮応力度（N/mm²）
[7 empty] | σbcy |  | = | Mmax |  |  | = | 241.6263 |  |  | × | 1000000
[10 empty] | Z |  |  |  | 2000 |  |  | × | 1000
[9 empty] | = | 120.8131
[7 empty] | σbcz |  | = | 0
[7 empty] | σcaz |  | ：弱軸まわりの許容軸方向圧縮応力度（N/mm2）
[10 empty] | ただし、 |  |  | b' | ≦ | 13.1 |  | t' | とする。
[10 empty] | b' | ：フランジ片幅
[11 empty] | b' | = | ( | 350 |  | － | 12 |  | )/ | 2 |  | = | 169 |  | mm
[10 empty] | t' | ：フランジ厚
[11 empty] | t' | = | 19 |  | mm
[10 empty] | ℓz |  | ：弱軸まわりの座屈長（水平方向座屈長）
[11 empty] | ℓz |  | = | 3.5 |  | m
よって、弱軸の細長比は、
[11 empty] | ℓz | = | 3.5 |  | × | 1000 |  |  |  | = | 38.9321
[11 empty] | rz |  | 8.99 |  | × | 10
[8 empty] | よって、軸方向圧縮の計算式は、 | [9 empty] | 18 | < | ℓ/r |  | ≦ | 92 |  |  | より |  | (H11道仮p47)
[7 empty] | σcaz |  | = | { | 140 |  | － | 0.82 |  | ( | ℓ |  | / | rz | － | 18 |  | )} | × | 1.5
[9 empty] | = | { | 140 |  | － | 0.82 |  | ( | 38.9321 |  |  |  | － | 18 |  | )} | × | 1.5
[9 empty] | = | 184.2535 |  |  | N/mm2
[7 empty] | σbagy |  | ：局部座屈を考慮しない強軸まわりの許容曲げ圧縮応力度（N/mm2）
[10 empty] | ただし、 |  |  | 2 | Ac |  | ≧ | Aw
[10 empty] | Ac |  | ：圧縮フランジの総断面積 | [8 empty] | Ac |  | = | 350 |  | × | 19 |  | = | 6650
[10 empty] | Aw |  | ：ウェブの総断面積 | [5 empty] | Aw |  | = | ( | 350 |  | － | 2 | × | 19 | ) | × | 12 | = | 3744
[10 empty] | ℓy |  | ：フランジ間の固定間距離（鉛直方向座屈長）
[11 empty] | ℓy |  | = | 3.5 |  | m |  | （H11道仮p122より）
よって、ℓ/b は、
[10 empty] | ℓy |  | = | 3.5 |  | × | 1000 |  |  |  | = | 10
[10 empty] | b |  |  |  |  | 350
[8 empty] | よって、曲げ圧縮縁の計算式は、 | [9 empty] | 4.5 |  | < | ℓ/b |  | ≦ | 30 |  | より |  | (H11道仮p47)
[7 empty] | σbagy |  | = | { | 140 |  | － | 2.4 |  | ( | ℓy |  | / | b | － | 4.5 |  | )} | × | 1.5
[9 empty] | = | { | 140 |  | － | 2.4 |  | ( | 10 |  |  |  | － | 4.5 |  | )} | × | 1.5
[9 empty] | = | 190.2 |  |  | N/mm2
[7 empty] | σba0 |  | ：局部座屈を考慮しない許容曲げ圧縮応力度の上限値
[9 empty] | σba0 |  | = | 210 |  | N/mm2 |  |  | （H11道仮p51）
[7 empty] | σcal |  | ：圧縮応力を受ける自由突出板の局部座屈に対する許容応力度
[9 empty] | σcal |  | = | 210 |  | N/mm2 |  |  | （H11道仮p51）
[10 empty] | ただし、 |  |  | b' | ≦ | 13.1 |  | t' | とする。
[5 empty] | σeay |  | , σeaz |  | ：それぞれ強軸および弱軸まわりのオイラー座屈応力度（N/mm2） (H11道仮p51)
[9 empty] | σeay |  | = | 1200000 | [5 empty] | = | 1200000 | [9 empty] | = | 1200000
[12 empty] | ( | ℓ' | / | ry | )2 |  |  | ( | 3500 |  |  | / | 151 |  |  | )2 |  |  | 537.2571
[11 empty] | = | 2233.5673
[9 empty] | σeaz |  | = | 1200000 | [5 empty] | = | 1200000 | [9 empty] | = | 1200000
[12 empty] | ( | ℓ' | / | rz | )2 |  |  | ( | 3500 |  |  | / | 89.9 |  |  | )2 |  |  | 1515.7121
[11 empty] | = | 791.7071
[11 empty] | ℓ' | ：材料両端の支点条件より定まる有効座屈長（mm）
[12 empty] | ℓ' | = | 3.5 |  | × | 1000 |  |  | = | 3500
[10 empty] | ry | rz | ：それぞれ強軸および弱軸まわりの断面二次半径（mm）
[12 empty] | ry | = | 15.1 |  | × | 10 |  |  | = | 151
[12 empty] | rz | = | 8.99 |  | × | 10 |  |  | = | 89.9
よって、
照査式(2-6-1)
[6 empty] | σc |  | + |  |  |  |  | σbcy | [7 empty] | + |  |  |  |  | σbcz
[6 empty] | σcaz |  |  | σbagy |  | (1 | － | σc |  | / | σeay |  |  |  | ) |  | σba0 |  | (1 | － | σc |  | / | σeaz |  | )
[5 empty] | = | 45.3382 |  | + |  |  |  |  | 120.8131 | [7 empty] | + |  |  |  |  | 0
[6 empty] | 184.2535 |  |  | 190.2 |  | (1 | － | 45.3382 |  | / | 2233.5673 |  |  |  | ) |  | 210 |  | (1 | － | 45.3382 |  | / | 791.7071 |  | )
[5 empty] | = | 0.24606 |  | + | 0.64835 | [9 empty] | + | 0
[5 empty] | = | 0.89441 |  |  | ≦ | 1 |  | OK
照査式(2-6-2)
[6 empty] | σc |  | + |  |  |  | σbcy | [6 empty] | + |  |  |  | σbcz
[9 empty] | (1 | － | σc |  | / | σeay |  |  |  | ) |  | (1 | － | σc |  | / | σeaz |  | )
[5 empty] | = | 45.3382 |  | + |  |  |  | 120.8131 | [6 empty] | + |  |  |  | 0
[9 empty] | (1 | － | 45.3382 |  | / | 2233.5673 |  |  |  | ) |  | (1 | － | 45.3382 |  | / | 791.7071 |  | )
[5 empty] | = | 45.3382 |  | + | 123.3163 | [7 empty] | + | 0
[5 empty] | = | 168.6545 |  |  |  | ≦ | σcaℓ |  | = | 210 |  |  | OK
(2)せん断力の照査
最大せん断力をウェブの面積で除して求める。
[6 empty] | τ |  | = | Smax2 |  |  | = |  |  | 276.1443 |  |  | × | 1000
[9 empty] | Aw |  |  |  | ( | 350 |  | － | 2 | × | 19 |  | ) | × | 12
[8 empty] | = | 73.7565 |  |  | N/mm2 |  |  |  | ≦ | τa |  | = | 120 |  |  | N/mm2 |  |  |  | OK
R1
B
b'
b'
H
強軸(y軸)
弱軸(z軸)
t'
１層 1.00m
２層 1.50m
３層 4.50m
1.00m
3.00m
3.00m
0.88m
R₂
3.00m
1.50m
A
B
b'
b'
H
強軸(y軸)
弱軸(z軸)
t'

## 5.腹起端部
5-2. 端部
5-2-1. 荷重の計算
一般部の計算より、
上段の「単位長さあたりの支保工反力」は
[6 empty] | R1 |  | = | 121.6457 |  |  | kN/m
下段の「単位長さあたりの支保工反力」は
[6 empty] | R2 |  | = | 157.7968 |  |  | kN/m
| 5-2-2. 断面力の計算 | [20 empty] | H11道仮p118,119
(1) 諸条件の計算
端部においては、掘削幅（短辺）から火打ちを差し引いた長さを支間（スパン）とする単純ばりとして断面力を計算する。
|  |  |  | 掘削幅（短辺） | [6 empty] | Be |  | = | 7.2 |  |  | m
|  |  |  | 火打ちの腹起し方向の幅 | [6 empty] | ℓ₂’ |  | = | 2 |  |  | m
|  |  |  | 火打ち間の幅 | [6 empty] | ℓ₁' |  | = | Be |  | ー | 2 | ℓ₂’ |  |  | = | 7.2 |  | ー | 2 | × | 2
[13 empty] | = | 3.2 |  |  | m
|  |  |  | 火打ちの角度 | [6 empty] | θ |  | = | 45 |  |  | 度
よって、H11道仮p118より、支間は
[11 empty] | ℓ' |  | = | ℓ₁' |  | + | ℓ₂'
[13 empty] | = | 3.2 |  | + | 2
[13 empty] | = | 5.2 |  | m
また、端部は、軸力が作用する腹起し材であるため、曲げと圧縮を受ける部材として設計する。
|  |  |  | 火打ちの腹起し方向の幅（端部） | [8 empty] | ℓ₄' |  | = | 2 |  |  | m
|  |  |  | 火打ち間の幅（端部） | [8 empty] | ℓ₃' |  | = | B |  | ー | ℓ₂ |  | ー | ℓ₄'
[15 empty] | = | 5 |  | ー | 1.5 |  | ー | 2
[15 empty] | = | 1.5 |  |  | m
軸力を考慮する腹起しの軸力分担幅は、
[6 empty] | b |  | = | 1 | ℓ₃' |  | + | ℓ₂' |  |  | = | 1 | 1.5 |  | + | 2
[9 empty] | 2 | [7 empty] | 2
[8 empty] | = | 2.75
|  |  | 温度変化に伴う軸力増加を | [8 empty] | ΔN |  | = | 150 |  | kN |  |  | とする。
(2)上段
＜軸力＞
[5 empty] | N1 |  | = | ( | R1 |  | ・ | b |  | + | ΔN |  | ) | / | 本数
[7 empty] | = | ( | 121.6457 |  |  | ・ | 2.75 |  | + | 150 |  |  | / | 1
[7 empty] | = | 484.5256 |  |  | kN
＜最大曲げモーメント＞
[5 empty] | Mmax1 |  | = | R1 | ・ | ℓ' | ² | × | 1 |  |  | = | 121.6457 |  |  | × | 5.2 |  | 2 | × | 1 |  | = | 411.1624 |  |  | kN・m
[8 empty] | 8 |  |  |  |  | 本数 |  |  |  | 8 | [7 empty] | 1
＜最大せん断力＞
[5 empty] | Smax1 |  | = | R1 | ・ | ℓ' |  | × | 1 |  |  | = | 121.6457 |  |  | × | 5.2 |  |  | × | 1 |  | = | 316.2787 |  |  | kN
[8 empty] | 2 |  |  |  |  | 本数 |  |  |  | 2 | [7 empty] | 1
(3)下段
＜軸力＞
[5 empty] | N₂ |  | = | ( | R₂ |  | ・ | b |  | + | ΔN |  | ) | / | 本数
[7 empty] | = | ( | 157.7968 |  |  | ・ | 2.75 |  | + | 150 |  |  | ) | / | 2
[7 empty] | = | 291.9705 |  |  | kN
＜最大曲げモーメント＞
[5 empty] | Mmax2 |  | = | R2 | ・ | ℓ | ² | × | 1 |  |  | = | 157.7968 |  |  | × | 5.2 |  | 2 | × | 1 |  | = | 266.6765 |  |  | kN・m
[8 empty] | 8 |  |  |  |  | 本数 |  |  |  | 8 | [7 empty] | 2
＜最大せん断力＞
[5 empty] | Smax2 |  | = | R2 | ・ | ℓ |  | × | 1 |  |  | = | 157.7968 |  |  | × | 5.2 |  |  | × | 1 |  | = | 205.1358 |  |  | kN
[8 empty] | 2 |  |  |  |  | 本数 |  |  |  | 2 | [7 empty] | 2
| 5-2-3. 応力度の照査(上段） | [20 empty] | H11道仮p121
|  | (1) 安定の照査 | [19 empty] | H11道仮p122, 50
照査は、H11道仮p50に掲載されている２つの照査式で行う。
照査式(2-6-1)
[5 empty] | σc |  | + |  |  |  |  | σbcy | [5 empty] | + |  |  |  |  | σbcz | [6 empty] | ≦ | 1
[5 empty] | σcaz |  |  | σbagy |  | (1 | － | σc |  | / | σeay |  | ) |  | σba0 |  | (1 | － | σc |  | / | σeaz |  | )
照査式(2-6-2)
[5 empty] | σc |  | + |  |  |  | σbcy |  |  |  |  | + |  |  |  | σbcz | [6 empty] | ≦ | σcaℓ
[8 empty] | (1 | － | σc |  | / | σeay |  | ) |  | (1 | － | σc |  | / | σeaz |  | )
ここに、
[6 empty] | σc |  | ：照査する断面に作用する軸方向力による圧縮応力度（N/mm2）
[6 empty] | σc |  | = | N |  |  | = | 484.5256 |  |  | × | 1000 |  |  | = | 24.5081
[9 empty] | A |  |  |  | 197.7 |  |  | × | 100
|  |  |  | σbcy |  | , σbcz |  | ：それぞれ強軸および弱軸まわりに作用する曲げモーメントによる
曲げ圧縮応力度（N/mm²）
[6 empty] | σbcy |  | = | Mmax |  |  | = | 411.1624 |  |  | × | 1000000
[9 empty] | Z |  |  |  | 2950 |  |  | × | 1000
[8 empty] | = | 139.3771
[6 empty] | σbcz |  | = | 0
[6 empty] | σcaz |  | ：弱軸まわりの許容軸方向圧縮応力度（N/mm2）
[9 empty] | ただし、 |  |  | b' | ≦ | 13.1 |  | t' | とする。
[9 empty] | b' | ：フランジ片幅
[10 empty] | b' | = | ( | 400 |  | － | 13 |  | )/ | 2 |  | = | 193.5 |  | mm
[9 empty] | t' | ：フランジ厚
[10 empty] | t' | = | 21 |  | mm
[9 empty] | ℓz |  | ：弱軸まわりの座屈長（水平方向座屈長）
[10 empty] | ℓz |  | = | 5.2 |  | m
よって、弱軸の細長比は、
[10 empty] | ℓz | = | 5.2 |  | × | 1000 |  |  |  | = | 51.4851
[10 empty] | rz |  | 10.1 |  | × | 10
[7 empty] | よって、軸方向圧縮の計算式は、 | [9 empty] | 18 | < | ℓ/r |  | ≦ | 92 |  |  | より |  | (H11道仮p47)
[6 empty] | σcaz |  | = | { | 140 |  | － | 0.82 |  | ( | ℓ |  | / | rz | － | 18 |  | )} | × | 1.5
[8 empty] | = | { | 140 |  | － | 0.82 |  | ( | 51.4851 |  |  |  | － | 18 |  | )} | × | 1.5
[8 empty] | = | 168.8133 |  |  | N/mm2
[6 empty] | σbagy |  | ：局部座屈を考慮しない強軸まわりの許容曲げ圧縮応力度（N/mm2）
[9 empty] | ただし、 |  |  | 2 | Ac |  | ≧ | Aw
[9 empty] | Ac |  | ：圧縮フランジの総断面積 | [8 empty] | Ac |  | = | 400 |  | × | 21 |  | = | 8400
[9 empty] | Aw |  | ：ウェブの総断面積 | [5 empty] | Aw |  | = | ( | 400 |  | － | 2 | × | 21 | ) | × | 13 | = | 4654
[9 empty] | ℓy |  | ：フランジ間の固定間距離（鉛直方向座屈長）
[10 empty] | ℓy |  | = | 5.2 |  | m |  | （H11道仮p122より）
よって、ℓ/b は、
[9 empty] | ℓy |  | = | 5.2 |  | × | 1000 |  |  |  | = | 13
[9 empty] | b |  |  |  |  | 400
[7 empty] | よって、曲げ圧縮縁の計算式は、 | [9 empty] | 4.5 |  | < | ℓ/b |  | ≦ | 30 |  | より |  | (H11道仮p47)
[6 empty] | σbagy |  | = | { | 140 |  | － | 2.4 |  | ( | ℓy |  | / | b | － | 4.5 |  | )} | × | 1.5
[8 empty] | = | { | 140 |  | － | 2.4 |  | ( | 13 |  |  |  | － | 4.5 |  | )} | × | 1.5
[8 empty] | = | 179.4 |  |  | N/mm2
[6 empty] | σba0 |  | ：局部座屈を考慮しない許容曲げ圧縮応力度の上限値
[8 empty] | σba0 |  | = | 210 |  | N/mm2 |  |  | （H11道仮p51）
[6 empty] | σcal |  | ：圧縮応力を受ける自由突出板の局部座屈に対する許容応力度
[8 empty] | σcal |  | = | 210 |  | N/mm2 |  |  | （H11道仮p51）
[9 empty] | ただし、 |  |  | b' | ≦ | 13.1 |  | t' | とする。
|  |  |  | σeay |  | , σeaz |  | ：それぞれ強軸および弱軸まわりのオイラー座屈応力度（N/mm2） (H11道仮p51)
[8 empty] | σeay |  | = | 1200000 | [5 empty] | = | 1200000 | [9 empty] | = | 1200000
[11 empty] | ( | ℓ' | / | ry | )2 |  |  | ( | 5200 |  |  | / | 173 |  |  | )2 |  |  | 903.4715
[10 empty] | = | 1328.2101
[8 empty] | σeaz |  | = | 1200000 | [5 empty] | = | 1200000 | [9 empty] | = | 1200000
[11 empty] | ( | ℓ' | / | rz | )2 |  |  | ( | 5200 |  |  | / | 101 |  |  | )2 |  |  | 2650.7205
[10 empty] | = | 452.7071
[10 empty] | ℓ' | ：材料両端の支点条件より定まる有効座屈長（mm）
[11 empty] | ℓ' | = | 5.2 |  | × | 1000 |  |  | = | 5200
[9 empty] | ry | rz | ：それぞれ強軸および弱軸まわりの断面二次半径（mm）
[11 empty] | ry | = | 17.3 |  | × | 10 |  |  | = | 173
[11 empty] | rz | = | 10.1 |  | × | 10 |  |  | = | 101
よって、
照査式(2-6-1)
[5 empty] | σc |  | + |  |  |  |  | σbcy | [7 empty] | + |  |  |  |  | σbcz
[5 empty] | σcaz |  |  | σbagy |  | (1 | － | σc |  | / | σeay |  |  |  | ) |  | σba0 |  | (1 | － | σc |  | / | σeaz |  | )
|  |  |  | = | 24.5081 |  | + |  |  |  |  | 139.3771 | [7 empty] | + |  |  |  |  | 0
[5 empty] | 168.8133 |  |  | 179.4 |  | (1 | － | 24.5081 |  | / | 1328.2101 |  |  |  | ) |  | 210 |  | (1 | － | 24.5081 |  | / | 452.7071 |  | )
|  |  |  | = | 0.14518 |  | + | 0.79151 | [9 empty] | + | 0
|  |  |  | = | 0.93669 |  |  | ≦ | 1 |  | OK
照査式(2-6-2)
[5 empty] | σc |  | + |  |  |  | σbcy | [6 empty] | + |  |  |  | σbcz
[8 empty] | (1 | － | σc |  | / | σeay |  |  |  | ) |  | (1 | － | σc |  | / | σeaz |  | )
|  |  |  | = | 24.5081 |  | + |  |  |  | 139.3771 | [6 empty] | + |  |  |  | 0
[8 empty] | (1 | － | 24.5081 |  | / | 1328.2101 |  |  |  | ) |  | (1 | － | 24.5081 |  | / | 452.7071 |  | )
|  |  |  | = | 24.5081 |  | + | 141.9972 | [7 empty] | + | 0
|  |  |  | = | 166.5053 |  |  |  | ≦ | σcaℓ |  | = | 210 |  |  | OK
(2)せん断力の照査
最大せん断力をウェブの面積で除して求める。
[5 empty] | τ |  | = | Smax1 |  |  | = |  |  | 316.2787 |  |  | × | 1000
[8 empty] | Aw |  |  |  | ( | 400 |  | － | 2 | × | 21 |  | ) | × | 13
[7 empty] | = | 67.9585 |  |  | N/mm2 |  |  |  | ≦ | τa |  | = | 120 |  |  | N/mm2 |  |  |  | OK
| 5-2-4. 応力度の照査(下段） | [20 empty] | H11道仮p121
|  | (1) 安定の照査 | [19 empty] | H11道仮p122, 50
照査は、H11道仮p50に掲載されている２つの照査式で行う。
ここに、
[6 empty] | σc |  | ：照査する断面に作用する軸方向力による圧縮応力度（N/mm2）
[6 empty] | σc |  | = | N |  |  | = | 291.9705 |  |  | × | 1000 |  |  | = | 18.849
[9 empty] | A |  |  |  | 154.9 |  |  | × | 100
|  |  |  | σbcy |  | , σbcz |  | ：それぞれ強軸および弱軸まわりに作用する曲げモーメントによる
曲げ圧縮応力度（N/mm²）
[6 empty] | σbcy |  | = | Mmax |  |  | = | 266.6765 |  |  | × | 1000000
[9 empty] | Z |  |  |  | 2000 |  |  | × | 1000
[8 empty] | = | 133.3383
[6 empty] | σbcz |  | = | 0
[6 empty] | σcaz |  | ：弱軸まわりの許容軸方向圧縮応力度（N/mm2）
[9 empty] | ただし、 |  |  | b' | ≦ | 13.1 |  | t' | とする。
[9 empty] | b' | ：フランジ片幅
[10 empty] | b' | = | ( | 350 |  | － | 12 |  | )/ | 2 |  | = | 169 |  | mm
[9 empty] | t' | ：フランジ厚
[10 empty] | t' | = | 19 |  | mm
[9 empty] | ℓz |  | ：弱軸まわりの座屈長（水平方向座屈長）
[10 empty] | ℓz |  | = | 5.2 |  | m
よって、弱軸の細長比は、
[10 empty] | ℓz | = | 5.2 |  | × | 1000 |  |  |  | = | 57.842
[10 empty] | rz |  | 8.99 |  | × | 10
[7 empty] | よって、軸方向圧縮の計算式は、 | [9 empty] | 18 | < | ℓ/r |  | ≦ | 92 |  |  | より |  | (H11道仮p47)
[6 empty] | σcaz |  | = | { | 140 |  | － | 0.82 |  | ( | ℓ |  | / | rz | － | 18 |  | )} | × | 1.5
[8 empty] | = | { | 140 |  | － | 0.82 |  | ( | 57.842 |  |  |  | － | 18 |  | )} | × | 1.5
[8 empty] | = | 160.9943 |  |  | N/mm2
[6 empty] | σbagy |  | ：局部座屈を考慮しない強軸まわりの許容曲げ圧縮応力度（N/mm2）
[9 empty] | ただし、 |  |  | 2 | Ac |  | ≧ | Aw
[9 empty] | Ac |  | ：圧縮フランジの総断面積 | [8 empty] | Ac |  | = | 350 |  | × | 19 |  | = | 6650
[9 empty] | Aw |  | ：ウェブの総断面積 | [5 empty] | Aw |  | = | ( | 350 |  | － | 2 | × | 19 | ) | × | 12 | = | 3744
[9 empty] | ℓy |  | ：フランジ間の固定間距離（鉛直方向座屈長）
[10 empty] | ℓy |  | = | 5.2 |  | m |  | （H11道仮p122より）
よって、ℓ/b は、
[9 empty] | ℓy |  | = | 5.2 |  | × | 1000 |  |  |  | = | 14.8571
[9 empty] | b |  |  |  |  | 350
[7 empty] | よって、曲げ圧縮縁の計算式は、 | [9 empty] | 4.5 |  | < | ℓ/b |  | ≦ | 30 |  | より |  | (H11道仮p47)
[6 empty] | σbagy |  | = | { | 140 |  | － | 2.4 |  | ( | ℓy |  | / | b | － | 4.5 |  | )} | × | 1.5
[8 empty] | = | { | 140 |  | － | 2.4 |  | ( | 14.8571 |  |  |  | － | 4.5 |  | )} | × | 1.5
[8 empty] | = | 172.7143 |  |  | N/mm2
[6 empty] | σba0 |  | ：局部座屈を考慮しない許容曲げ圧縮応力度の上限値
[8 empty] | σba0 |  | = | 210 |  | N/mm2 |  |  | （H11道仮p51）
[6 empty] | σcal |  | ：圧縮応力を受ける自由突出板の局部座屈に対する許容応力度
[8 empty] | σcal |  | = | 210 |  | N/mm2 |  |  | （H11道仮p51）
[9 empty] | ただし、 |  |  | b' | ≦ | 13.1 |  | t' | とする。
|  |  |  | σeay |  | , σeaz |  | ：それぞれ強軸および弱軸まわりのオイラー座屈応力度（N/mm2） (H11道仮p51)
[8 empty] | σeay |  | = | 1200000 | [5 empty] | = | 1200000 | [9 empty] | = | 1200000
[11 empty] | ( | ℓ' | / | ry | )2 |  |  | ( | 5200 |  |  | / | 151 |  |  | )2 |  |  | 1185.9129
[10 empty] | = | 1011.8787
[8 empty] | σeaz |  | = | 1200000 | [5 empty] | = | 1200000 | [9 empty] | = | 1200000
[11 empty] | ( | ℓ' | / | rz | )2 |  |  | ( | 5200 |  |  | / | 89.9 |  |  | )2 |  |  | 3345.7024
[10 empty] | = | 358.6691
[10 empty] | ℓ' | ：材料両端の支点条件より定まる有効座屈長（mm）
[11 empty] | ℓ' | = | 5.2 |  | × | 1000 |  |  | = | 5200
[9 empty] | ry | rz | ：それぞれ強軸および弱軸まわりの断面二次半径（mm）
[11 empty] | ry | = | 15.1 |  | × | 10 |  |  | = | 151
[11 empty] | rz | = | 8.99 |  | × | 10 |  |  | = | 89.9
よって、
照査式(2-6-1)
[5 empty] | σc |  | + |  |  |  |  | σbcy | [7 empty] | + |  |  |  |  | σbcz
[5 empty] | σcaz |  |  | σbagy |  | (1 | － | σc |  | / | σeay |  |  |  | ) |  | σba0 |  | (1 | － | σc |  | / | σeaz |  | )
|  |  |  | = | 18.849 |  | + |  |  |  |  | 133.3383 | [7 empty] | + |  |  |  |  | 0
[5 empty] | 160.9943 |  |  | 172.7143 |  | (1 | － | 18.849 |  | / | 1011.8787 |  |  |  | ) |  | 210 |  | (1 | － | 18.849 |  | / | 358.6691 |  | )
|  |  |  | = | 0.11708 |  | + | 0.78667 | [9 empty] | + | 0
|  |  |  | = | 0.90375 |  |  | ≦ | 1 |  | OK
照査式(2-6-2)
[5 empty] | σc |  | + |  |  |  | σbcy | [6 empty] | + |  |  |  | σbcz
[8 empty] | (1 | － | σc |  | / | σeay |  |  |  | ) |  | (1 | － | σc |  | / | σeaz |  | )
|  |  |  | = | 18.849 |  | + |  |  |  | 133.3383 | [6 empty] | + |  |  |  | 0
[8 empty] | (1 | － | 18.849 |  | / | 1011.8787 |  |  |  | ) |  | (1 | － | 18.849 |  | / | 358.6691 |  | )
|  |  |  | = | 18.849 |  | + | 135.8692 | [7 empty] | + | 0
|  |  |  | = | 154.7182 |  |  |  | ≦ | σcaℓ |  | = | 210 |  |  | OK
(2)せん断力の照査
最大せん断力をウェブの面積で除して求める。
[5 empty] | τ |  | = | Smax2 |  |  | = |  |  | 205.1358 |  |  | × | 1000
[8 empty] | Aw |  |  |  | ( | 350 |  | － | 2 | × | 19 |  | ) | × | 12
[7 empty] | = | 54.7905 |  |  | N/mm2 |  |  |  | ≦ | τa |  | = | 120 |  |  | N/mm2 |  |  |  | OK
B
b'
b'
H
強軸(y軸)
弱軸(z軸)
t'
B
b'
b'
H
強軸(y軸)
弱軸(z軸)
t'

## 6.切ばり
6. 切ばりの設計 | [21 empty] | H11道仮p121
6-1. 荷重の計算
荷重は、腹起しの設計で算出した「単位長さあたりの支保工反力」なので、
|  |  |  | 上段 |  |  | wx1 |  | = | 121.6457 |  |  | kN/m
|  |  |  | 下段 |  |  | wx2 |  | = | 157.7968 |  |  | kN/m
曲げモーメントは、鉛直方向座屈長（中間杭がないため、切ばり全長）をスパンとする単純ばりで計算する。
|  |  | 曲げ荷重ｗは、切ばりの自重を含めて | [10 empty] | 5 |  | kN/m |  |  | とする。（H11道仮p122）
[7 empty] | w |  | = | 5 |  |  | kN/m
軸力は、「土圧」、「水圧」、および「温度変化に伴う軸力」を考慮する。
|  |  | 温度変化に伴う軸力増加を | [8 empty] | ΔN |  | = | 150 |  | kN |  |  | とする。
6-2. 断面力の計算
切ばりは、「軸力」と「モーメント」が作用する部材として設計する。
|  |  | 軸力を考慮する荷重負担幅（水平間隔） | [12 empty] | ℓ₁ |  | = | ℓ₂ |  | = | 5 |  |  | m
|  |  | 鉛直方向の座屈長（切ばり全長） | [12 empty] | L₁ |  | = | 6.3 |  |  | m
|  |  | 水平方向の座屈長（火打ち間距離） | [12 empty] | L₂ |  | = | 6.3 |  | － | ( | 1.5 |  | × | tan( |  | 45 |  | )) | × | 2
[19 empty] | 3.3 |  |  | m
(1)上段
＜軸力＞
[5 empty] | N1 |  | = | wx1 |  | ・ | ℓ₁ |  | + | ℓ₂ |  | + | ΔN
2
[7 empty] | = | 121.6457 |  |  | × | 5 |  | + | 5 |  | + | 150
2
[7 empty] | = | 758.2284 |  |  | kN
＜最大曲げモーメント＞
[5 empty] | Mmax1 |  | = | w・ L₁2 |  |  |  |  | = | 5 |  | × | 6.3 |  | 2
[8 empty] | 8 | [5 empty] | 8
[7 empty] | = | 24.8062 |  |  | kN・m
(2)下段
＜軸力＞
[5 empty] | N2 |  | = | wx2 |  | ・ | ℓ₁ |  | + | ℓ₂ |  | + | ΔN
2
[7 empty] | = | 157.7968 |  |  | × | 5 |  | + | 5 |  | + | 150
2
[7 empty] | = | 938.9838 |  |  | kN
＜最大曲げモーメント＞
[5 empty] | Mmax2 |  | = | w・ L₁2 |  |  |  |  | = | 5 |  | × | 6.3 |  | 2
[8 empty] | 8 | [5 empty] | 8
[7 empty] | = | 24.8062 |  |  | kN・m
6-3. 応力度の照査（上段）
|  | (1) 安定の照査 | [19 empty] | H11道仮p122, 50
照査は、H11道仮p50に掲載されている２つの照査式で行う。
照査式(2-6-1)
[5 empty] | σc |  | + |  |  |  |  | σbcy | [5 empty] | + |  |  |  |  | σbcz | [6 empty] | ≦ | 1
[5 empty] | σcaz |  |  | σbagy |  | (1 | － | σc |  | / | σeay |  | ) |  | σba0 |  | (1 | － | σc |  | / | σeaz |  | )
照査式(2-6-2)
[5 empty] | σc |  | + |  |  |  | σbcy |  |  |  |  | + |  |  |  | σbcz | [6 empty] | ≦ | σcaℓ
[8 empty] | (1 | － | σc |  | / | σeay |  | ) |  | (1 | － | σc |  | / | σeaz |  | )
ここに、
[6 empty] | σc |  | ：照査する断面に作用する軸方向力による圧縮応力度（N/mm2）
[6 empty] | σc |  | = | N |  |  | = | 758.2284 |  |  | × | 1000 |  |  | = | 72.35
[9 empty] | A |  |  |  | 104.8 |  |  | × | 100
|  |  |  | σbcy |  | , σbcz |  | ：それぞれ強軸および弱軸まわりに作用する曲げモーメントによる
曲げ圧縮応力度（N/mm²）
[6 empty] | σbcy |  | = | Mmax |  |  | = | 24.8062 |  |  | × | 1000000
[9 empty] | Z |  |  |  | 1150 |  |  | × | 1000
[8 empty] | = | 21.5707
[6 empty] | σbcz |  | = | 0
[6 empty] | σcaz |  | ：弱軸まわりの許容軸方向圧縮応力度（N/mm2）
[9 empty] | ただし、 |  |  | b' | ≦ | 13.1 |  | t' | とする。
[9 empty] | b' | ：切ばりのフランジ片幅
[10 empty] | b' | = | ( | 300 |  | － | 10 |  | )/ | 2 |  | = | 145 |  | mm
[9 empty] | t' | ：切ばりのフランジ厚
[10 empty] | t' | = | 15 |  | mm
[9 empty] | ℓz |  | ：切ばりの弱軸まわりの座屈長（水平方向座屈長）
[10 empty] | ℓz |  | = | 3.3 |  | m |  | （H11道仮p122より）
よって、弱軸の細長比は、
[10 empty] | ℓz | = | 3.3 |  | × | 1000 |  |  |  | = | 43.9414
[10 empty] | rz |  | 7.51 |  | × | 10
[7 empty] | よって、軸方向圧縮の計算式は、 | [9 empty] | 18 | < | ℓ/r |  | ≦ | 92 | より |  | (H11道仮p47)
[6 empty] | σcaz |  | = | { | 140 |  | － | 0.82 |  | ( | ℓ |  | / | rz | － | 18 |  | )} | × | 1.5
[8 empty] | = | { | 140 |  | － | 0.82 |  | ( | 43.9414 |  |  |  | － | 18 |  | )} | × | 1.5
[8 empty] | = | 178.0921 |  |  | N/mm2
[6 empty] | σbagy |  | ：局部座屈を考慮しない強軸まわりの許容曲げ圧縮応力度（N/mm2）
[9 empty] | ただし、 |  |  | 2 | Ac |  | ≧ | Aw
[9 empty] | Ac |  | ：圧縮フランジの総断面積 | [8 empty] | Ac |  | = | 300 |  | × | 15 |  | = | 4500
[9 empty] | Aw |  | ：ウェブの総断面積 | [5 empty] | Aw |  | = | ( | 300 |  | － | 2 | × | 15 | ) | × | 10 | = | 2700
[9 empty] | ℓy |  | ：フランジ間の固定間距離（鉛直方向座屈長）
[10 empty] | ℓy |  | = | 6.3 |  | m |  | （H11道仮p122より）
よって、ℓ/b は、
[9 empty] | ℓy |  | = | 6.3 |  | × | 1000 |  |  |  | = | 21
[9 empty] | b |  |  |  |  | 300
[7 empty] | よって、曲げ圧縮縁の計算式は、 | [9 empty] | 4.5 |  | < | ℓ/b |  | ≦ | 30 |  | より |  | (H11道仮p47)
[6 empty] | σbagy |  | = | { | 140 |  | － | 2.4 |  | ( | ℓy |  | / | b | － | 4.5 |  | )} | × | 1.5
[8 empty] | = | { | 140 |  | － | 2.4 |  | ( | 21 |  |  |  | － | 4.5 |  | )} | × | 1.5
[8 empty] | = | 150.6 |  |  | N/mm2
[6 empty] | σba0 |  | ：局部座屈を考慮しない許容曲げ圧縮応力度の上限値
[8 empty] | σba0 |  | = | 210 |  | N/mm2 |  |  | （H11道仮p51）
[6 empty] | σcal |  | ：圧縮応力を受ける自由突出板の局部座屈に対する許容応力度
[8 empty] | σcal |  | = | 210 |  | N/mm2 |  |  | （H11道仮p51）
[9 empty] | ただし、 |  |  | b' | ≦ | 13.1 |  | t' | とする。
|  |  |  | σeay |  | , σeaz |  | ：それぞれ強軸および弱軸まわりのオイラー座屈応力度（N/mm2） (H11道仮p51)
[8 empty] | σeay |  | = | 1200000 | [5 empty] | = | 1200000 | [9 empty] | = | 1200000
[11 empty] | (ℓ1' |  | / | ry | )2 |  |  | ( | 6300 |  |  | / | 129 |  |  | )2 |  |  | 2385.073
[10 empty] | = | 503.1293
[8 empty] | σeaz |  | = | 1200000 | [5 empty] | = | 1200000 | [9 empty] | = | 1200000
[11 empty] | (ℓ2' |  | / | rz | )2 |  |  | ( | 3300 |  |  | / | 75.1 |  |  | )2 |  |  | 1930.8476
[10 empty] | = | 621.4887
[10 empty] | ℓ' | ：材料両端の支点条件より定まる有効座屈長（mm）
[10 empty] | ℓ1' |  | = | 6.3 |  | × | 1000 |  |  | = | 6300
[10 empty] | ℓ2' |  | = | 3.3 |  | × | 1000 |  |  | = | 3300
[9 empty] | ry | rz | ：それぞれ強軸および弱軸まわりの断面二次半径（mm）
[11 empty] | ry | = | 12.9 |  | × | 10 |  |  | = | 129
[11 empty] | rz | = | 7.51 |  | × | 10 |  |  | = | 75.1
よって、
照査式(2-6-1)
[5 empty] | σc |  | + |  |  |  |  | σbcy | [5 empty] | + |  |  |  |  | σbcz
[5 empty] | σcaz |  |  | σbagy |  | (1 | － | σc |  | / | σeay |  | ) |  | σba0 |  | (1 | － | σc |  | / | σeaz |  | )
|  |  |  | = | 72.35 |  | + |  |  |  |  | 21.5707 | [5 empty] | + |  |  |  |  | 0
[5 empty] | 178.0921 |  |  | 150.6 |  | (1 | － | 72.35 |  | / | 503.1293 |  | ) |  | 210 |  | (1 | － | 72.35 |  | / | 621.4887 |  | )
|  |  |  | = | 0.40625 |  | + | 0.16729 | [9 empty] | + | 0
|  |  |  | = | 0.57354 |  |  | ≦ | 1 |  | OK
照査式(2-6-2)
[5 empty] | σc |  | + |  |  |  | σbcy |  |  |  |  | + |  |  |  | σbcz
[8 empty] | (1 | － | σc |  | / | σeay |  | ) |  | (1 | － | σc |  | / | σeaz |  | )
|  |  |  | = | 72.35 |  | + |  |  |  | 21.5707 |  |  |  |  | + |  |  |  | 0
[8 empty] | (1 | － | 72.35 |  | / | 503.1293 |  | ) |  | (1 | － | 72.35 |  | / | 621.4887 |  | )
|  |  |  | = | 72.35 |  | + | 25.1935 | [7 empty] | + | 0
|  |  |  | = | 97.5435 |  |  |  | ≦ | σcaℓ |  | = | 210 |  |  | OK
6-4. 応力度の照査（下段）
|  | (1) 安定の照査 | [19 empty] | H11道仮p122, 50
照査は、H11道仮p50に掲載されている２つの照査式で行う。
照査式(2-6-1)
[5 empty] | σc |  | + |  |  |  |  | σbcy | [5 empty] | + |  |  |  |  | σbcz | [6 empty] | ≦ | 1
[5 empty] | σcaz |  |  | σbagy |  | (1 | － | σc |  | / | σeay |  | ) |  | σba0 |  | (1 | － | σc |  | / | σeaz |  | )
照査式(2-6-2)
[5 empty] | σc |  | + |  |  |  | σbcy |  |  |  |  | + |  |  |  | σbcz | [6 empty] | ≦ | σcaℓ
[8 empty] | (1 | － | σc |  | / | σeay |  | ) |  | (1 | － | σc |  | / | σeaz |  | )
ここに、
[6 empty] | σc |  | ：照査する断面に作用する軸方向力による圧縮応力度（N/mm2）
[6 empty] | σc |  | = | N |  |  | = | 938.9838 |  |  | × | 1000 |  |  | = | 89.5977
[9 empty] | A |  |  |  | 104.8 |  |  | × | 100
|  |  |  | σbcy |  | , σbcz |  | ：それぞれ強軸および弱軸まわりに作用する曲げモーメントによる
曲げ圧縮応力度（N/mm²）
[6 empty] | σbcy |  | = | Mmax |  |  | = | 24.8062 |  |  | × | 1000000
[9 empty] | Z |  |  |  | 1150 |  |  | × | 1000
[8 empty] | = | 21.5707
[6 empty] | σbcz |  | = | 0
[6 empty] | σcaz |  | ：弱軸まわりの許容軸方向圧縮応力度（N/mm2）
[9 empty] | ただし、 |  |  | b' | ≦ | 13.1 |  | t' | とする。
[9 empty] | b' | ：切ばりのフランジ片幅
[10 empty] | b' | = | ( | 300 |  | － | 10 |  | )/ | 2 |  | = | 145 |  | mm
[9 empty] | t' | ：切ばりのフランジ厚
[10 empty] | t' | = | 15 |  | mm
[9 empty] | ℓz |  | ：切ばりの弱軸まわりの座屈長（水平方向座屈長）
[10 empty] | ℓz |  | = | 3.3 |  | m |  | （H11道仮p122より）
よって、弱軸の細長比は、
[10 empty] | ℓz | = | 3.3 |  | × | 1000 |  |  |  | = | 43.9414
[10 empty] | rz |  | 7.51 |  | × | 10
[7 empty] | よって、軸方向圧縮の計算式は、 | [9 empty] | 18 | < | ℓ/r |  | ≦ | 92 | より |  | (H11道仮p47)
[6 empty] | σcaz |  | = | { | 140 |  | － | 0.82 |  | ( | ℓ |  | / | rz | － | 18 |  | )} | × | 1.5
[8 empty] | = | { | 140 |  | － | 0.82 |  | ( | 43.9414 |  |  |  | － | 18 |  | )} | × | 1.5
[8 empty] | = | 178.0921 |  |  | N/mm2
[6 empty] | σbagy |  | ：局部座屈を考慮しない強軸まわりの許容曲げ圧縮応力度（N/mm2）
[9 empty] | ただし、 |  |  | 2 | Ac |  | ≧ | Aw
[9 empty] | Ac |  | ：圧縮フランジの総断面積 | [8 empty] | Ac |  | = | 300 |  | × | 15 |  | = | 4500
[9 empty] | Aw |  | ：ウェブの総断面積 | [5 empty] | Aw |  | = | ( | 300 |  | － | 2 | × | 15 | ) | × | 10 | = | 2700
[9 empty] | ℓy |  | ：フランジ間の固定間距離（鉛直方向座屈長）
[10 empty] | ℓy |  | = | 6.3 |  | m |  | （H11道仮p122より）
よって、ℓ/b は、
[9 empty] | ℓy |  | = | 6.3 |  | × | 1000 |  |  |  | = | 21
[9 empty] | b |  |  |  |  | 300
[7 empty] | よって、曲げ圧縮縁の計算式は、 | [9 empty] | 4.5 |  | < | ℓ/b |  | ≦ | 30 |  | より |  | (H11道仮p47)
[6 empty] | σbagy |  | = | { | 140 |  | － | 2.4 |  | ( | ℓy |  | / | b | － | 4.5 |  | )} | × | 1.5
[8 empty] | = | { | 140 |  | － | 2.4 |  | ( | 21 |  |  |  | － | 4.5 |  | )} | × | 1.5
[8 empty] | = | 150.6 |  |  | N/mm2
[6 empty] | σba0 |  | ：局部座屈を考慮しない許容曲げ圧縮応力度の上限値
[8 empty] | σba0 |  | = | 210 |  | N/mm2 |  |  | （H11道仮p51）
[6 empty] | σcal |  | ：圧縮応力を受ける自由突出板の局部座屈に対する許容応力度
[8 empty] | σcal |  | = | 210 |  | N/mm2 |  |  | （H11道仮p51）
[9 empty] | ただし、 |  |  | b' | ≦ | 13.1 |  | t' | とする。
|  |  |  | σeay |  | , σeaz |  | ：それぞれ強軸および弱軸まわりのオイラー座屈応力度（N/mm2） (H11道仮p51)
[8 empty] | σeay |  | = | 1200000 | [5 empty] | = | 1200000 | [9 empty] | = | 1200000
[11 empty] | (ℓ1' |  | / | ry | )2 |  |  | ( | 6300 |  |  | / | 129 |  |  | )2 |  |  | 2385.073
[10 empty] | = | 503.1293
[8 empty] | σeaz |  | = | 1200000 | [5 empty] | = | 1200000 | [9 empty] | = | 1200000
[11 empty] | (ℓ2' |  | / | rz | )2 |  |  | ( | 3300 |  |  | / | 75.1 |  |  | )2 |  |  | 1930.8476
[10 empty] | = | 621.4887
[10 empty] | ℓ' | ：材料両端の支点条件より定まる有効座屈長（mm）
[10 empty] | ℓ1' |  | = | 6.3 |  | × | 1000 |  |  | = | 6300
[10 empty] | ℓ2' |  | = | 3.3 |  | × | 1000 |  |  | = | 3300
[9 empty] | ry | rz | ：それぞれ強軸および弱軸まわりの断面二次半径（mm）
[11 empty] | ry | = | 12.9 |  | × | 10 |  |  | = | 129
[11 empty] | rz | = | 7.51 |  | × | 10 |  |  | = | 75.1
よって、
照査式(2-6-1)
[5 empty] | σc |  | + |  |  |  |  | σbcy | [5 empty] | + |  |  |  |  | σbcz
[5 empty] | σcaz |  |  | σbagy |  | (1 | － | σc |  | / | σeay |  | ) |  | σba0 |  | (1 | － | σc |  | / | σeaz |  | )
|  |  |  | = | 89.5977 |  | + |  |  |  |  | 21.5707 | [5 empty] | + |  |  |  |  | 0
[5 empty] | 178.0921 |  |  | 150.6 |  | (1 | － | 89.5977 |  | / | 503.1293 |  | ) |  | 210 |  | (1 | － | 89.5977 |  | / | 621.4887 |  | )
|  |  |  | = | 0.5031 |  | + | 0.17426 | [9 empty] | + | 0
|  |  |  | = | 0.67736 |  |  | ≦ | 1 |  | OK
照査式(2-6-2)
[5 empty] | σc |  | + |  |  |  | σbcy |  |  |  |  | + |  |  |  | σbcz
[8 empty] | (1 | － | σc |  | / | σeay |  | ) |  | (1 | － | σc |  | / | σeaz |  | )
|  |  |  | = | 89.5977 |  | + |  |  |  | 21.5707 |  |  |  |  | + |  |  |  | 0
[8 empty] | (1 | － | 89.5977 |  | / | 503.1293 |  | ) |  | (1 | － | 89.5977 |  | / | 621.4887 |  | )
|  |  |  | = | 89.5977 |  | + | 26.2443 | [7 empty] | + | 0
|  |  |  | = | 115.8419 |  |  |  | ≦ | σcaℓ |  | = | 210 |  |  | OK
B
b'
b'
H
強軸(y軸)
弱軸(z軸)
t'
B
b'
b'
H
強軸(y軸)
弱軸(z軸)
t'

## 7.火打ち
7. 火打ちの設計 | [21 empty] | H11道仮p124
7-1. 荷重の計算
荷重は、腹起しの設計で算出した「単位長さあたりの支保工反力」なので、
|  |  |  | 上段 |  |  | wx1 |  | = | 121.6457 |  |  | kN/m
|  |  |  | 下段 |  |  | wx2 |  | = | 157.7968 |  |  | kN/m
曲げモーメントおよび自重は、スパンが短いため無視する。
軸力は、「土圧」、「水圧」、および「温度変化に伴う軸力」を考慮する。
|  |  | 温度変化に伴う軸力増加を | [8 empty] | ΔN |  | = | 150 |  | kN |  |  | とする。
7-2. 断面力の計算
|  |  | 切ばりの水平間隔 | [6 empty] | B |  | = | 5 |  |  | m
|  |  | 火打ちの腹起し方向の幅 | [6 empty] | ℓ₂ |  | = | 1.5 |  |  | m
|  |  | 火打ち間の幅 | [6 empty] | ℓ₁ |  | = | B |  | ー | 2 | ℓ₂ |  |  | = | 5 |  | ー | 2 | × | 1.5
[12 empty] | = | 2 |  |  | m
|  |  | 火打ちの角度 | [6 empty] | θ |  | = | 45 |  |  | 度
(1)上段
＜軸力＞
[5 empty] | N1 |  | = | wx1 |  | ・ | ℓ₁ |  | + | ℓ₂ |  | ・ | 1 |  | + | ΔN
[11 empty] | 2 | [5 empty] | cosθ
[7 empty] | = | 121.6457 |  |  | × | 2 |  | + | 1.5 |  | × | 1 |  | + | 150
[12 empty] | 2 | [5 empty] | 0.70711
[7 empty] | = | 451.0577 |  |  | kN
(2)下段
＜軸力＞
[5 empty] | N2 |  | = | wx2 |  | ・ | ℓ₁ |  | + | ℓ₂ |  | ・ | 1 |  | + | ΔN
[11 empty] | 2 | [5 empty] | cosθ
[7 empty] | = | 157.7968 |  |  | × | 2 |  | + | 1.5 |  | × | 1 |  | + | 150
[12 empty] | 2 | [5 empty] | 0.70711
[7 empty] | = | 540.527 |  |  | kN
7-3. 応力度の照査（上段）
|  |  | σc |  | ：照査する断面に作用する軸方向力による圧縮応力度（N/mm2）
|  |  | σc |  | = | N |  |  | = | 451.0577 |  |  | × | 1000 |  |  | = | 43.0399
[6 empty] | A |  |  |  | 104.8 |  |  | × | 100
|  |  | σca |  | ：許容軸方向圧縮応力度（N/mm2）
[6 empty] | ℓ |  | ：座屈長
[7 empty] | ℓ |  | = | ℓ₂ |  | / | cosθ |  |  | = | 1.5 |  | / | 0.70711
[9 empty] | = | 2.1213 |  | m
よって、弱軸の細長比は、
[7 empty] | ℓ | = | 2.1213 |  | × | 1000 |  |  |  | = | 28.2466
[7 empty] | rz |  | 7.51 |  | × | 10
|  |  |  | よって、軸方向圧縮の計算式は、 | [9 empty] | 18 | < | ℓ/r |  | ≦ | 92 | より |  | (H11道仮p47)
|  |  | σca |  | = | { | 140 |  | － | 0.82 |  | ( | ℓ |  | / | rz | － | 18 |  | )} | × | 1.5
[5 empty] | = | { | 140 |  | － | 0.82 |  | ( | 28.2466 |  |  |  | － | 18 |  | )} | × | 1.5
[5 empty] | = | 197.3967 |  |  | N/mm2
よって、
|  |  |  | σc |  | = | 43.0399 |  |  |  | ≦ |  | σca |  | = | 197.3967 | [7 empty] | OK
7-4. 応力度の照査（下段）
|  |  | σc |  | ：照査する断面に作用する軸方向力による圧縮応力度（N/mm2）
|  |  | σc |  | = | N |  |  | = | 540.527 |  |  | × | 1000 |  |  | = | 51.577
[6 empty] | A |  |  |  | 104.8 |  |  | × | 100
|  |  | σca |  | ：許容軸方向圧縮応力度（N/mm2）
[6 empty] | ℓ |  | ：座屈長さ
[7 empty] | ℓ |  | = | ℓ₂ |  | / | cosθ |  |  | = | 1.5 |  | / | 0.70711
[9 empty] | = | 2.1213 |  | m
よって、弱軸の細長比は、
[7 empty] | ℓ | = | 2.1213 |  | × | 1000 |  |  |  | = | 28.2466
[7 empty] | rz |  | 7.51 |  | × | 10
|  |  |  | よって、軸方向圧縮の計算式は、 | [9 empty] | 18 | < | ℓ/r |  | ≦ | 92 | より |  | (H11道仮p47)
|  |  | σca |  | = | { | 140 |  | － | 0.82 |  | ( | ℓ |  | / | rz | － | 18 |  | )} | × | 1.5
[5 empty] | = | { | 140 |  | － | 0.82 |  | ( | 28.2466 |  |  |  | － | 18 |  | )} | × | 1.5
[5 empty] | = | 197.3967 |  |  | N/mm2
よって、
|  |  |  | σc |  | = | 51.577 |  |  |  | ≦ |  | σca |  | = | 197.3967 | [7 empty] | OK

## 8.まとめ
8. まとめ
土留壁
|  | 型式 | Ⅲ型 |  | 鋼矢板の長さ |  | 12 |  | m |  | 根入れ長さ | 4.8684 | m
|  | 標準保有長さ | [5 empty] | OK
|  | 最小長さ | [5 empty] | OK
|  | 曲げ応力度（最下段切ばり設置直前） | [5 empty] | OK
|  | 曲げ応力度（掘削完了時） | [5 empty] | OK
|  | 変位量 | [5 empty] | OK
|  | ボイリングの検討 |  |  |  |  | 0 | OK
支保工
|  | 腹起し（一般部） |  | 上段 |  | H-350 | 1 | 本 |  | 腹起し（端部） |  | 上段 |  | H-400 | 1 | 本
[6 empty] | 照査式(1) |  | OK | [5 empty] | 照査式(1) |  | OK
[6 empty] | 照査式(2) |  | OK | [5 empty] | 照査式(2) |  | OK
[6 empty] | せん断力 |  | OK | [5 empty] | せん断力 |  | OK
|  |  |  | 下段 |  | H-350 | 1 | 本 |  |  |  | 下段 |  | H-350 | 2 | 本
[6 empty] | 照査式(1) |  | OK | [5 empty] | 照査式(1) |  | OK
[6 empty] | 照査式(2) |  | OK | [5 empty] | 照査式(2) |  | OK
[6 empty] | せん断力 |  | OK | [5 empty] | せん断力 |  | OK
|  | 切ばり |  | 上段 |  | H-300 |  |  |  | 火打ち |  |  |  | H-300
[6 empty] | 照査式(1) |  | OK |  |  |  | 上段 |  | 軸圧縮力 |  | OK
[6 empty] | 照査式(2) |  | OK |  |  |  | 下段 |  | 軸圧縮力 |  | OK
|  |  |  | 下段 |  | H-300
[6 empty] | 照査式(1) |  | OK
[6 empty] | 照査式(2) |  | OK