## 1.設計条件と鋼矢板・支保工の設定
仮設土留め壁の設計計算例 ー小規模の切梁式鋼矢板、砂質地盤の場合ー | [19 empty] | © 2023 ce-note.com
下記に示す設計プロセスは「掘削深さH=3.0m以下、砂質地盤の陸上施工」が適用範囲です。（H11道仮p28,156）
1.設計条件と鋼矢板・支保工の設定
1-1. 設計条件
掘削寸法・荷重・地下水位
|  |  | 掘削深さ | [5 empty] | H |  | = | 3 |  |  | m
|  |  | 掘削幅（短辺） | [5 empty] | Be |  | = | 4 |  |  | m
|  |  | 上載荷重 | [5 empty] | q |  | = | 10 |  |  | kN/m2 |  |  | H11道仮p157
|  |  | 地表面からの地下水位までの深さ | [5 empty] | GL |  | = | -1.3 |  |  | m
|  | 地盤物性値一覧 | [19 empty] | H11道仮p29
|  |  |  | 層厚 | 土質 | 地下水 |  | N値 |  | 単位体積重量 |  |  |  | 土圧計算用の水中 |  |  | 水中単位重量 |  |  |  | せん断抵抗角 |  | 粘着力
|  |  |  | h | [5 empty] | γ |  |  |  | 単位体積重量算出 |  |  | γ’ |  |  |  | φ |  | c
|  |  |  | (m) |  |  | (m) |  |  | (kN/m3) |  |  |  | のため差し引く値 |  |  | (kN/m3) |  |  |  | (度) |  | (kN/m2)
|  |  | 1層 | 0.3 | 砂質 | なし | - | 6 |  | 17 |  |  |  | - |  |  | - |  |  |  | 10 |  | 0
|  |  | 2層 | 1 | 砂質 | なし | - | 6 |  | 17 |  |  |  | - |  |  | - |  |  |  | 10 |  | 0
|  |  | 3層 | 1.7 | 砂質 | 有 | 1.7 | 6 |  | 17 |  |  |  | -9 |  |  | 8 |  |  |  | 10 |  | 0
|  |  | 掘削Σ | 3 |  |  | 1.7
|  |  | 4層 | 10 | 砂質 | 有 | 10 | 20 |  | 19 |  |  |  | -9 |  |  | 10 |  |  |  | 32 |  | 0
| 1-2. 鋼矢板の設定 | [17 empty] | H11道仮p48,320
|  |  | 型式 | [10 empty] | Ⅱ型 | [9 empty] | Ⅱ型 | 8740 | 874 | 100
|  |  | 断面二次モーメント | [7 empty] | I |  | = | 8740 |  | cm4 |  |  |  |  | H11道仮p320 |  |  | Ⅲ型 | 16800 | 1340 | 125
|  |  | 断面係数 | [7 empty] | Z |  | = | 874 |  | cm3 |  |  |  |  | H11道仮p320 |  |  | Ⅳ型 | 38600 | 2270 | 170
|  |  | 鋼矢板の許容応力度 | [7 empty] | σsa |  | = | 270 |  | N/mm2 |  |  |  |  | H11道仮p48 |  |  | VL型 | 63000 | 3150 | 200
|  |  | ヤング係数 | [7 empty] | E |  | = | 200000 |  | N/mm2 |  |  |  |  | H11道仮p46
[11 empty] | h |  | = | 100 |  | mm |  |  |  |  | H11道仮p320
|  |  | 断面二次モーメントの有効率（断面力、変位の計算） | [10 empty] | 45% | [6 empty] | H11道仮p107
|  |  | 断面係数の有効率（応力度の計算） | [10 empty] | 60% | [6 empty] | H11道仮p109
1-3. 腹起し材の設定
|  |  | 型式（リース加工製品） | [10 empty] | H-300
|  |  | 高さ | [7 empty] | H |  | = | 300 |  | mm |  |  |  |  | H11道仮p320
|  |  | 幅 | [7 empty] | B |  | = | 300 |  | mm |  |  |  |  | H11道仮p320
|  |  | ウェブ厚 | [7 empty] | t1 |  | = | 10 |  | mm |  |  |  |  | H11道仮p320
|  |  | フランジ厚 | [7 empty] | t2 |  | = | 15 |  | mm |  |  |  |  | H11道仮p320
|  |  | 断面係数 | [7 empty] | Z |  | = | 1150 |  | cm3 |  |  |  |  | H11道仮p320
|  |  | 曲げ引張の許容応力度 | [7 empty] | σsa |  | = | 210 |  | N/mm2 |  |  |  |  | H11道仮p47
|  |  | せん断の許容応力度 | [7 empty] | τa |  | = | 120 |  | N/mm2 |  |  |  |  | H11道仮p47
1-4. 切ばり材の設定
|  |  | 水平間隔 | [7 empty] | Bp |  | = | 4 |  | ｍ
|  |  | 長さ | [7 empty] | L |  | = | 3.2 |  | ｍ
|  |  | 型式（リース加工製品） | [10 empty] | H-200
|  |  | 高さ | [7 empty] | H |  | = | 200 |  | mm |  |  |  |  | H11道仮p320
|  |  | 幅 | [7 empty] | B |  | = | 200 |  | mm |  |  |  |  | H11道仮p320
|  |  | 厚1（ウェブ厚） | [7 empty] | t1 |  | = | 8 |  | mm |  |  |  |  | H11道仮p320
|  |  | 厚2（フランジ厚） | [7 empty] | t2 |  | = | 12 |  | mm |  |  |  |  | H11道仮p320
|  |  | 断面積 | [7 empty] | A |  | = | 51.53 |  | cm2 |  |  |  |  | H11道仮p320
|  |  | 断面係数 | [7 empty] | Z |  | = | 366 |  | cm3 |  |  |  |  | H11道仮p320
|  |  | 断面二次半径 | [7 empty] | ry |  | = | 8.43 |  | cm |  |  |  |  | H11道仮p320
[11 empty] | rz |  | = | 4.22 |  | cm |  |  |  |  | H11道仮p320
|  |  | 曲げ引張の許容応力度 | [7 empty] | σsa |  | = | 210 |  | N/mm2 |  |  |  |  | H11道仮p47
|  |  | せん断の許容応力度 | [7 empty] | τa |  | = | 120 |  | N/mm2 |  |  |  |  | H11道仮p47
リース加工製品の断面性能
|  |  |  | H | B | t1 | t2 | A |  |  | ry |  |  | rz |  | Z
|  | H-200 |  | 200 | 200 | 8 | 12 | 51.53 |  |  | 8.43 |  |  | 4.22 |  | 366
|  | H-250 |  | 250 | 250 | 9 | 14 | 78.18 |  |  | 10.6 |  |  | 6.05 |  | 708
|  | H-300 |  | 300 | 300 | 10 | 15 | 104.8 |  |  | 12.9 |  |  | 7.51 |  | 1150
|  | H-350 |  | 350 | 350 | 12 | 19 | 154.9 |  |  | 15.1 |  |  | 8.99 |  | 2000
|  | H-400 |  | 400 | 400 | 13 | 21 | 197.7 |  |  | 17.3 |  |  | 10.1 |  | 2950
B
H
強軸(y軸)
弱軸(z軸)
t2
t1

## 2.根入れ長の計算
2.根入れ長の計算（鋼矢板の長さの決定） | [21 empty] | H11道仮p159
| 2-1. 根入れ部の土圧および水圧に対する安定から必要となる根入れ長 | [20 empty] | H11道仮p87
|  | 根入れ長は、掘削完了時および最下段切ばり設置直前の両者において、それぞれつり合い深さの | [26 empty] | 1.2 | 倍とする。
|  | つり合い深さ |  |  |  | ℓ0 |  | は、極限平衡法を用いて計算する。
|  | (1) 主働土圧 | [23 empty] | H11道仮p157
[7 empty] | 層厚 |  | 土質 |  | 主働土圧係数 | [10 empty] | Ka(γh+q) |  |  | 最小土圧 |  |  | 主働土圧
[7 empty] | h |  |  |  | Ka |  |  | γ |  | Σγh+q |  |  | 2C√Ka |  |  | -2c√Ka |  |  | 0.3γh |  |  | pa
[7 empty] | (m) | [6 empty] | (kN/m3) |  | (kN/m2) |  |  | (kN/m2) |  |  | (kN/m2) |  |  | (kN/m2) |  |  | (kN/m2)
|  |  | 1層 |  | 上面 |  | 0.3 |  | 砂質 |  | 0.704 |  |  | 17 |  | 10 |  |  | 0 |  |  | 7.04 |  |  | 0 |  |  | pa1上= |  | 7.04
[5 empty] | 下面 | [10 empty] | 15.1 | [5 empty] | 10.6304 |  |  | 1.53 |  |  | pa1下= |  | 10.6304
|  |  | 2層 |  | 上面 |  | 1 |  | 砂質 |  | 0.704 |  |  | 17 |  | 15.1 |  |  | 0 |  |  | 10.6304 |  |  | 1.53 |  |  | pa2上= |  | 10.6304
[5 empty] | 下面 | [10 empty] | 32.1 | [5 empty] | 22.5984 |  |  | 6.63 |  |  | pa2下= |  | 22.5984
|  |  | 3層 |  | 上面 |  | 1.7 |  | 砂質 |  | 0.704 |  |  | 8 |  | 32.1 |  |  | 0 |  |  | 22.5984 |  |  | 6.63 |  |  | pa3上= |  | 22.5984
[5 empty] | 下面 | [10 empty] | 45.7 | [5 empty] | 32.1728 |  |  | 10.71 |  |  | pa3下= |  | 32.1728
|  |  | 4層 |  | 上面 |  | ℓ₀ |  | 砂質 |  | 0.307 |  |  | 10 |  | 45.7 |  |  | 0 |  |  | 14.0299 |  |  | 10.71 |  |  | pa4上= |  | 14.0299
[5 empty] | 下面 | [22 empty] | pa4下=
|  |  | pa4下 = |  |  | Ka・(∑γ・h+q) | [5 empty] | -2c√Ka
|  |  | = |  |  | 0.307 |  |  | × | ( | 10 |  | ℓ₀ |  | + | 45.7 |  |  | ) | - | 0
|  |  | = |  |  | 3.07 |  |  | ℓ0+ |  | 14.0299 | [5 empty] | (kN/m2)
|  | (2) 受働土圧 | [23 empty] | H11道仮p157
[7 empty] | 層厚 |  | 土質 |  | 受働土圧係数 | [10 empty] | Kpγh'+ | [5 empty] | 受働土圧
[7 empty] | h' |  |  |  | Kp |  |  | γ |  | Σγh' |  |  | 2C√Kp |  |  | 2C√Kp | [5 empty] | pp
[7 empty] | (m) | [6 empty] | (kN/m3) |  | (kN/m2) |  |  | (kN/m2) |  |  | (kN/m2) | [5 empty] | (kN/m2)
|  |  | 4層 |  | 上面 |  | ℓ0 |  | 砂質 |  | 3.255 |  |  | 10 |  | 0 |  |  | 0 |  |  | 0 | [5 empty] | pp4上= |  | 0
[5 empty] | 下面 | [22 empty] | pp4下=
|  |  | pp4下 = |  |  | Kp・γ |  |  | h'
|  |  | = |  |  | 32.55 |  |  | ℓ0 |  | (kN/m2)
(3) 水圧
[7 empty] | 層厚 |  | 地下水 |  | 水圧
[7 empty] | h |  |  |  | pw
[7 empty] | (m) |  | (m) |  | (kN/m2)
|  |  | 1層 |  | 上面 | [5 empty] | pw1上= |  |  | 0
[5 empty] | 下面 |  | 0.3 |  | - |  | pw1下= |  |  | 0
|  |  | 2層 |  | 上面 | [5 empty] | pw2上= |  |  | 0
[5 empty] | 下面 |  | 1 |  | - |  | pw2下= |  |  | 0
|  |  | 3層 |  | 上面 | [5 empty] | pw3上= |  |  | 0
[5 empty] | 下面 |  | 1.7 |  | 1.7 |  | pw3下= |  |  | 17
|  |  | 4層 |  | 上面 | [5 empty] | pw4上= |  |  | 17
[5 empty] | 下面 |  | ℓ0 |  | ℓ0 |  | pw4下= |  |  | 0
(4) 切ばり位置からのモーメントのつり合い深さ
[7 empty] | 計算式 | [12 empty] | 主働側の側圧
[7 empty] | 底辺×高さ/2 | [12 empty] | Pa
(kN)
|  |  | 2層 |  | ① |  | 10.6304 |  | × | 1 |  | / | 2 | = | [15 empty] | 5.3152
[5 empty] | ② |  | 22.5984 |  | × | 1 |  | / | 2 | = | [15 empty] | 11.2992
|  |  | 3層 |  | ③ |  | 22.5984 |  | × | 1.7 |  | / | 2 | = | [15 empty] | 19.2086
[5 empty] | ④ |  | 32.1728 |  | × | 1.7 |  | / | 2 | = | [15 empty] | 27.3469
|  |  | 4層 |  | ⑤ |  | 14.0299 |  | × | ℓ0 |  | / | 2 | = | [11 empty] | 7.015 |  |  | ℓ0
[5 empty] | ⑥ |  | ( | 3.07 |  | ℓ0+ |  | 14.0299 |  | )× | ℓ0 |  | / | 2 | = | 1.535 |  |  | ℓ02 |  | + | 7.015 |  |  | ℓ0
|  |  | 水 |  | ⑦ |  | 17 |  | × | 1.7 |  | / | 2 | = | [15 empty] | 14.45
[5 empty] | ⑧ |  | 17 |  | × | ℓ0 |  | / | 2 | = | [11 empty] | 8.5 |  |  | ℓ0
[7 empty] | 計算式 | [12 empty] | 受働側の側圧
[7 empty] | 底辺×高さ/2 | [12 empty] | Pp
(kN)
|  |  | 4層 |  | ⑨ |  | 32.55 |  | ℓ0 |  | × | ℓ0/ |  | 2 | = |  |  |  |  | 16.275 |  |  | ℓ02
[7 empty] | 計算式 | [12 empty] | アーム長
[7 empty] | 切ばり位置から三角形重心の鉛直距離 | [12 empty] | y
(m)
|  |  | 2層 |  | ① |  | 1 | [7 empty] | / | 3 | × | 1 | = | [10 empty] | 0.33333
[5 empty] | ② |  | 1 | [7 empty] | / | 3 | × | 2 | = | [10 empty] | 0.66667
|  |  | 3層 |  | ③ |  | 1 |  | + | 1.7 |  |  |  |  | / | 3 | × | 1 | = | [10 empty] | 1.5667
[5 empty] | ④ |  | 1 |  | + | 1.7 |  |  |  |  | / | 3 | × | 2 | = | [10 empty] | 2.1333
|  |  | 4層 |  | ⑤ |  | 1 |  | + | 1.7 |  | + | ℓ0 |  | / | 3 | × | 1 | = | [6 empty] | 0.33333 |  |  | ℓ0+ | 2.7
[5 empty] | ⑥ |  | 1 |  | + | 1.7 |  | + | ℓ0 |  | / | 3 | × | 2 | = | [6 empty] | 0.66667 |  |  | ℓ0+ | 2.7
|  |  | 水 |  | ⑦ |  | 1 |  | + | 1.7 |  |  |  |  | / | 3 | × | 2 | = | [10 empty] | 2.1333
[5 empty] | ⑧ |  | 1 |  | + | 1.7 |  | + | ℓ0 |  | / | 3 | × | 1 | = | [6 empty] | 0.33333 |  |  | ℓ0+ | 2.7
[7 empty] | 計算式 | [12 empty] | アーム長
[7 empty] | 切ばり位置から三角形重心の鉛直距離 | [12 empty] | y
(m)
|  |  | 4層 |  | ⑨ |  | 1 |  | + | 1.7 |  | + | ℓ0/ |  |  | 3 | × | 2 | = | [6 empty] | 0.66667 |  |  | ℓ0+ | 2.7
主働側による作用モーメント
Ma
(kN・m)
|  |  | 2層 |  | ① | [18 empty] | 1.7717
[5 empty] | ② | [18 empty] | 7.5328
|  |  | 3層 |  | ③ | [18 empty] | 30.0935
[5 empty] | ④ | [18 empty] | 58.34
|  |  | 4層 |  | ⑤ | [7 empty] | 2.3383 |  |  | ℓ02 |  | + | 18.9404 |  |  | ℓ0
[5 empty] | ⑥ |  | 1.0233 |  |  | ℓ03 |  | + | 8.8211 |  |  | ℓ02 |  | + | 18.9404 |  |  | ℓ0
|  |  | 水 |  | ⑦ | [18 empty] | 30.8267
[5 empty] | ⑧ | [7 empty] | 2.8333 |  |  | ℓ02 |  | + | 22.95 |  |  | ℓ0
|  |  | ∑Ma = |  |  |  | 1.0233 |  |  | ℓ03 |  | + | 13.9928 |  |  | ℓ02 |  | + | 60.8307 |  |  | ℓ0 | + | 128.5647
受働側の抵抗モーメント
Mp
(kN・m)
|  |  | 4層 |  | ⑨ |  | 10.85 |  |  | ℓ03 |  | + | 43.9425 |  |  | ℓ02
|  |  | ∑Mp = |  |  |  | 10.85 |  |  | ℓ03 |  | + | 43.9425 |  |  | ℓ02
∑Ma=∑Mp
変形すると、
∑Ma-∑Mp=0
よって、
|  |  |  | -9.8267 |  |  | ℓ03 |  | + | -29.9497 |  |  | ℓ02 |  | + | 60.8307 |  |  | ℓ0 | + | 128.5647 |  |  |  | = | 0
Cardanoの公式による3次方程式の解を求める。
[7 empty] | t | -1.0159
係数
[7 empty] | a | -9.2867 | [14 empty] | R | -24.148
[7 empty] | b | -4.6971
[8 empty] | 実数部 |  |  |  | 虚数部 | [11 empty] | 極座標表示
[7 empty] | u | 2.3486 |  |  | + | 4.9141 |  |  | i | [7 empty] | r | 5.4464 |  |  |  | θ | 1.125
[7 empty] | v | 2.3486 |  |  | + | -4.9141 |  |  | i | [7 empty] | r | 5.4464 |  |  |  | θ | -1.125
3乗根
[8 empty] | 実数部 |  |  |  | 虚数部
[7 empty] | p | 1.6372 |  |  | + | 0.64441 |  |  | i | [7 empty] | r | 3.0956 |  |  |  | θ | 0.37499
[7 empty] | q | 1.6372 |  |  | + | -0.64441 |  |  | i | [7 empty] | r | 3.0956 |  |  |  | θ | -0.37499
[7 empty] | wp | -1.3767 |  |  | + | 1.0956 |  |  | i | [7 empty] | r | 3.0956 |  |  |  | θ | 2.4694
[7 empty] | w^2q | -1.3767 |  |  | + | -1.0956 |  |  | i | [7 empty] | r | 3.0956 |  |  |  | θ | -2.4694
[7 empty] | w^2p | -0.26051 |  |  | + | -1.74 |  |  | i | [7 empty] | r | 3.0956 |  |  |  | θ | -1.7194
[7 empty] | wq | -0.26051 |  |  | + | 1.74 |  |  | i | [7 empty] | r | 3.0956 |  |  |  | θ | 1.7194
[7 empty] | x1 | 2.2584 |  |  | + | 0 |  |  | i
[7 empty] | x2 | -3.7692 |  |  | + | 0 |  |  | i
[7 empty] | x3 | -1.537 |  |  | + | 0 |  |  | i
以上より、モーメントのつり合い深さ
[7 empty] | ℓ0＝ |  | 2.2584 |  |  | m
(5) 根入れ長
[5 empty] | 根入れ長は、ℓ0 の | [6 empty] | 1.2 |  | 倍とするため、
[7 empty] | ℓ＝ |  | 2.7101 |  |  | m
| 2-2. 土留め壁の許容鉛直支持力から定まる根入れ長 | [20 empty] | H11道仮p87
|  | 路面覆工などからの鉛直荷重が作用しないので、検討を省略する。 | [19 empty] | H11道仮p29
2-3. 掘削底面の安定から定まる根入れ長
|  | 掘削深さが３ｍ以下であるため、検討を省略する。 | [19 empty] | H11道仮p160
| 2-4. 最小根入れ長 | [20 empty] | H11道仮p159
小規模土留めの設計において、最小根入れ長は土留め壁の種類に関係なく、掘削深さの1/2とする。
|  |  |  | ℓmin |  | = | 3 |  |  | / | 2 |  |  | = | 1.5 |  |  | m
| 2-5. 根入れ長の決定 | [20 empty] | H11道仮p87
根入れ長は、それぞれの計算により求められる根入れ長のうち最も長いものとする。
|  |  | 土圧および水圧に対する安定から必要となる根入れ長 | [20 empty] | ℓ |  | = | 2.7101
|  |  | 最小根入れ長 | [20 empty] | ℓmin |  | = | 1.5
|  | よって、 | [9 empty] | 根入れ長 |  |  |  |  | D |  | = | 2.7101 |  |  | m
2-6. 鋼矢板の長さ
鋼矢板の長さは、「掘削深さ」に「根入れ長」を加え、0.5m単位で切り上げる。
|  |  | L | = | H |  |  | + | D
|  |  |  | = | 3 |  |  | + | 2.7101
|  |  |  | = | 5.7101
|  |  |  | ≒ | 6 |  |  | m |  |  | ただし、リース材の標準保有長さの範囲外、最小長さ未満の場合は、
鋼矢板の型式を見直すこと。（保有長さは地域により異なる。）
[10 empty] | リース材の標準保有長さ | [7 empty] | H11道仮p321 |  |  |  |  | (単位：m)
[10 empty] | サイズ | [7 empty] | 標準保有長さ | [5 empty] | 最小長さ
[9 empty] | 1 | Ⅱ型 | [7 empty] | 4 |  | ～ |  | 8 |  | 4
[10 empty] | Ⅲ型 | [7 empty] | 6 |  | ～ |  | 15 |  | 5
[10 empty] | Ⅳ型 | [7 empty] | 13 |  | ～ |  | 20 |  | 8
[10 empty] | VL型 | [7 empty] | 15 |  | ～ |  | 22 |  | 9
標準保有長さ
[5 empty] | 4 |  | ～ |  | 8 |  | m |  | OK
最小長さ
[5 empty] | 4 |  | m | [5 empty] | OK
①
②
③
④
⑤
⑥
⑦
⑧
⑨
１層
２層
３層
４層

## 3.土留め壁の断面計算
3. 土留め壁の断面計算 | [21 empty] | H11道仮p157, 159, 90
土留め壁の断面計算に用いる最大曲げモーメントは、掘削完了時における最下段切ばり、または、最下段切ばり設置直前における一段上の切ばりと、それぞれの場合の「仮想支持点」間をスパンとする単純ばりとし、この両方の場合について断面決定用土圧を作用させて計算する。断面決定用の土圧は、根入れ長の計算で用いた値を用いる。
| 3-1. 仮想支持点の計算 | [20 empty] | H11道仮p91
仮想支持点は、土留め壁の根入れ長決定のための安定計算で「つり合い深さ」を求めた際の受働抵抗の合力の作用点とする。
最下段切ばりから、下方向にある仮想支持点までの距離は、下式により算出する。
|  |  | yp |  | = | ΣMp
ΣPp
ここに、
[5 empty] | ΣMp |  | ＝ | 10.85 |  |  | ℓ03 |  | + | 43.9425 |  |  | ℓ02
[5 empty] | ΣPp |  | ＝ | 16.275 |  |  | ℓ02 | [9 empty] | yp
[5 empty] | ℓ0 |  | ＝ | 2.2584
であるため、
|  |  | yp |  | = | 10.85 |  | × | 2.2584 |  | ^3 | + | 43.9425 |  | × | 2.2584 |  | ^2
[8 empty] | 16.275 |  |  | × | 2.2584 |  | ^2
[5 empty] | = | 349.1007
83.0085
ΣPp
[5 empty] | = | 4.2056 |  |  | m
|  |  |  | なお、切ばりから掘削底面までの距離は、 | [11 empty] | 1 |  |  | + | 1.7 |  |  | = | 2.7 |  |  | m | であるため、
|  |  |  | 掘削底面から仮想支持点までの距離は、 | [11 empty] | 4.2056 |  |  | ー | 2.7 |  |  | = | 1.5056 |  |  | m | となる。
|  |  |  | 仮想支持点の最小値は、「最小根入れ長の1/2（H11道仮p159）」なので、 | [20 empty] | 1.5 |  |  | /2= |  | 0.75 |  |  | m
|  |  |  | よって、 |  |  | 1.5056 |  |  | ≧ | 0.75 |  |  | なので
|  |  |  | 掘削底面から仮想支持点までの距離は、 | [11 empty] | 1.5056 |  |  | m
| 3-2. 最大曲げモーメントの計算 | [20 empty] | H11道仮p159
(1) 切ばり位置における反力
切ばり位置をA点、仮想支持点をB点とする単純ばりを仮定し、A点における反力を計算する。
[7 empty] | 層厚 |  | 主働土圧 | [5 empty] | 水圧 | [5 empty] | 受働土圧 | [6 empty] | 計
[7 empty] | h |  | pa | [5 empty] | pw | [5 empty] | pｐ | [6 empty] | p = pa + pw - pｐ
[7 empty] | (m) |  | (kN/m2) | [5 empty] | (kN/m2) | [5 empty] | (kN/m2) | [6 empty] | (kN/m2)
|  |  | 1層 |  | 上面 |  | 0.3 |  | pa1上= |  |  | 7.04 |  |  | pw1上= |  |  | 0
[5 empty] | 下面 |  |  |  | pa1下= |  |  | 10.6304 |  |  | pw1下= |  |  | 0
|  |  | 2層 |  | A |  | 1 |  | pa2上= |  |  | 10.6304 |  |  | pw2上= |  |  | 0 | [9 empty] | p2上= |  |  | 10.6304
[5 empty] | 下面 |  |  |  | pa2下= |  |  | 22.5984 |  |  | pw2下= |  |  | 0 | [9 empty] | p2下= |  |  | 22.5984
|  |  | 3層 |  | 上面 |  | 1.7 |  | pa3上= |  |  | 22.5984 |  |  | pw3上= |  |  | 0 | [9 empty] | p3上= |  |  | 22.5984
[5 empty] | 下面 |  |  |  | pa3下= |  |  | 32.1728 |  |  | pw3下= |  |  | 17 | [9 empty] | p3下= |  |  | 49.1728
|  |  | 根入れ部 |  | 上面 |  | 1.5056 |  | pa4上= |  |  | 14.0299 |  |  | pw4上= |  |  | 17 |  |  | pp4上= |  |  | 0 |  |  |  | p4上= |  |  | 31.0299
[5 empty] | B |  |  |  | pa4B= |  |  | 18.6521 |  |  | pw4B= |  |  | 5.6667 |  |  | pp4B= |  |  | 49.0073 |  |  |  | p4B下= |  |  | -24.6885
[5 empty] | B |  | 0.7528 |  | pa4B= |  |  | 18.6521 |  |  | pw4B= |  |  | 5.6667 |  |  | pp4B= |  |  | 49.0073
[5 empty] | 下面 |  |  |  | pa4下= |  |  | 20.9632 |  |  | pw4下= |  |  | 0 |  |  | pp4下= |  |  | 73.5109
[7 empty] | 層厚 |  | 計
[7 empty] | h |  | p
[7 empty] | (m) |  | (kN/m2)
|  |  | 2層 |  | A |  | 1 |  | p2上= |  |  | 10.6304
[5 empty] | 下面 |  |  |  | p2下= |  |  | 22.5984
|  |  | 3層 |  | 上面 |  | 1.7 |  | p3上= |  |  | 22.5984
[5 empty] | 下面 |  |  |  | p3下= |  |  | 49.1728
|  |  | 根入れ部 |  | 上面 |  | 0.83848 |  | p4上= |  |  | 31.0299
[5 empty] | 0 |  |  |  | p40= |  |  | 0
[5 empty] | 0 |  | 0.66712 |  | p40= |  |  | 0
[5 empty] | B |  |  |  | p4B下= |  |  | -24.6885
側圧
P
(kN)
|  |  | 2層 |  | ① |  | 10.6304 |  | × | 1 |  | / | 2 | = | 5.3152
[5 empty] | ② |  | 22.5984 |  | × | 1 |  | / | 2 | = | 11.2992
|  |  | 3層 |  | ③ |  | 22.5984 |  | × | 1.7 |  | / | 2 | = | 19.2086
[5 empty] | ④ |  | 49.1728 |  | × | 1.7 |  | / | 2 | = | 41.7969
|  |  | 根入れ部 |  | ⑤ |  | 31.0299 |  | × | 0.83848 |  | / | 2 | = | 13.0089
B点からのアーム長
yB
(m)
|  |  | 2層 |  | ① |  | 0.66712 |  | + | 0.83848 |  | + | 1.7 |  | + | 1 |  | / | 3 | × | 2 | = | 3.8723
[5 empty] | ② |  | 0.66712 |  | + | 0.83848 |  | + | 1.7 |  | + | 1 |  | / | 3 | × | 1 | = | 3.5389
|  |  | 3層 |  | ③ |  | 0.66712 |  | + | 0.83848 |  | + | 1.7 |  |  |  |  | / | 3 | × | 2 | = | 2.6389
[5 empty] | ④ |  | 0.66712 |  | + | 0.83848 |  | + | 1.7 |  |  |  |  | / | 3 | × | 1 | = | 2.0723
|  |  | 4層 |  | ⑤ |  | 0.66712 |  | + | 0.83848 | [7 empty] | / | 3 | × | 2 | = | 1.2261
[7 empty] | 側圧 |  |  | アーム長 |  |  | モーメント
[7 empty] | P |  |  | yB |  |  | MB
[7 empty] | (kN) |  |  | (m) |  |  | (kN・m)
|  |  | 2層 |  | ① |  | 5.3152 |  |  | 3.8723 |  |  | 20.5819
[5 empty] | ② |  | 11.2992 |  |  | 3.5389 |  |  | 39.9871
|  |  | 3層 |  | ③ |  | 19.2086 |  |  | 2.6389 |  |  | 50.6903
[5 empty] | ④ |  | 41.7969 |  |  | 2.0723 |  |  | 86.6143
|  |  | 4層 |  | ⑤ |  | 13.0089 |  |  | 1.2261 |  |  | 15.9503
|  |  | ∑ | [9 empty] | 213.8239
よって、切ばり位置Aにおける反力RAとすると、B点でのモーメントのつり合いより、
|  |  |  | ( | 1 |  |  | + | 1.7 |  |  | + | 1.5056 |  |  | ) | × | RA |  | = | 213.8239
よって、
[7 empty] | RA |  | = | 50.8427 |  |  | kN
(2) 土圧・水圧による曲げモーメント
最大曲げモーメントは、AB間の中央付近である「３層」で発生すると想定されるので、２層と３層との境界から下方向に距離 「x」 を定義し、その「x」から上部方向における曲げモーメントを計算する。
[7 empty] | 層厚 |  | 計
[7 empty] | h |  | p
[7 empty] | (m) |  | (kN/m2)
|  |  | 2層 |  | A |  | 1 |  | p2上= |  |  | 10.6304
[5 empty] | 下面 |  |  |  | p2下= |  |  | 22.5984
|  |  | 3層 |  | 上面 |  | 1.7 |  | p3上= |  |  | 22.5984
[5 empty] | x |  |  |  | p3x= |  |  | 15.632 |  | x | + | 22.5984
[5 empty] | x |  |  |  | p3x= |  |  | 15.632 |  | x | + | 22.5984
[5 empty] | 下面 |  |  |  | p3下= |  |  | 49.1728
ここで
|  |  | p3x |  | = | 49.1728 |  |  | ー | 22.5984 |  |  | x | + | 22.5984
1.7
[5 empty] | = | 15.632 |  |  | x | + | 22.5984
[7 empty] | 計算式 | [12 empty] | 側圧
[7 empty] | 底辺×高さ/2 | [12 empty] | P
(kN)
|  |  | 2層 |  | ① |  | 10.6304 |  | × | 1 |  | / | 2 | = | [15 empty] | 5.3152
[5 empty] | ② |  | 22.5984 |  | × | 1 |  | / | 2 | = | [15 empty] | 11.2992
|  |  | 3層 |  | ③ |  | 22.5984 |  | × | x |  | / | 2 | = | [10 empty] | 11.2992 |  |  | x
[5 empty] | ④ |  | ( | 15.632 |  | x | + | 22.5984 |  | ) | × | x | / | 2 | = | 7.816 |  |  | x2 | + | 11.2992 |  |  | x
[7 empty] | 計算式 | [9 empty] | アーム長
[7 empty] | 「x」から三角形重心の鉛直距離 | [9 empty] | y
(m)
|  |  | 2層 |  | ① |  | x |  | + | 1 |  | / | 3 | × | 2 | = | [5 empty] | x | + | 0.66667
[5 empty] | ② |  | x |  | + | 1 |  | / | 3 | × | 1 | = | [5 empty] | x | + | 0.33333
|  |  | 3層 |  | ③ |  | x |  |  |  |  | / | 3 | × | 2 | = |  |  | 0.66667 |  |  | x
[5 empty] | ④ |  | x |  |  |  |  | / | 3 | × | 1 | = |  |  | 0.33333 |  |  | x
モーメント
M
(kN・m)
|  |  | 2層 |  | ① | [12 empty] | 5.3152 |  |  | x |  | + | 3.5435
[5 empty] | ② | [12 empty] | 11.2992 |  |  | x |  | + | 3.7664
|  |  | 3層 |  | ③ | [6 empty] | 7.5328 |  |  | x2
[5 empty] | ④ |  | 2.6053 |  |  | x3 | + | 3.7664 |  |  | x2
|  |  | ∑ |  |  |  | 2.6053 |  |  | x3 | + | 11.2992 |  |  | x2 |  | + | 16.6144 |  |  | x |  | + | 7.3099
(3) 最大曲げモーメント
(1),(2)より、任意点ｘでの曲げモーメントは、下式のとおりとなる。
|  |  |  | Mx |  | = | RA |  | ( | x | + | 1 |  | )－( |  | 2.6053 |  |  | x3 | + | 11.2992 |  |  | x2 | + | 16.6144 |  |  | x | + | 7.3099 |  |  | ）
[6 empty] | = | 50.8427 |  | ( | x | + | 1 |  | )－( |  | 2.6053 |  |  | x3 | + | 11.2992 |  |  | x2 | + | 16.6144 |  |  | x | + | 7.3099 |  |  | ）
[6 empty] | = | -2.6053 |  |  | x3 |  | + | -11.2992 |  |  | x2 |  | + | 34.2283 |  |  | x |  | + | 43.5328
微分すると、
|  |  |  | Mx | ’ | = | -7.816 |  |  | x2 |  | + | -22.5984 |  |  | x |  | + | 34.2283
最大曲げモーメントの位置は、上式=0となるため、
|  |  |  | x |  | = | － | -22.5984 |  |  | － | √( | 22.5984 |  |  | ² | － | 4 | × | -7.816 |  |  | × | 34.2283 |  |  | )
[15 empty] | 2 | × | -7.816
[6 empty] | = | 1.0978 |  |  | m
よって、最大曲げモーメントの値は、
|  |  |  | Mmax |  | = | -2.6053 |  |  | × | 1.0978 |  | 3 | + | -11.2992 |  |  | × | 1.0978 |  | 2 |  | + | 34.2283 |  |  | × | 1.0978 |  |  | + | 43.5328
[6 empty] | = | 64.0443 |  |  | kN・m
| 3-3. 曲げ応力度の照査 | [20 empty] | H11道仮p159, 109
鋼矢板に発生する最大曲げ応力度が、許容応力度以下であれば「OK」と判定し、「4. 変位の計算」に進む。
許容応力度をを超えた場合は「NG」と判定し、「1-3. 鋼矢板の設定」に戻り、鋼矢板の型式を上げる。
|  | σmax |  | = | Mmax
Z・e
ここに、
σmax：鋼矢板に発生する最大曲げ応力度（N/mm2）
[5 empty] | Z：断面係数（m3/m） | [12 empty] | Z | = | 874 |  |  | cm3/m |  |  | = | 0.000874 |  |  |  |  | m3/m
[5 empty] | e：断面係数の有効率（応力度の計算） | [12 empty] | e | = | 60%
よって、
|  | σmax |  | = | 64.0443
[5 empty] | 0.000874 |  |  |  |  | ・ |  | 0.6
|  |  |  | = | 122128.6584 |  |  | kN/m2
|  |  |  | = | 122.1287 |  |  | N/mm2 |  |  |  | ≦ | σsa |  | = | 270 |  |  | N/mm2 |  |  |  | OK
１層
２層
３層
４層
①
②
③
④
⑤
１層
２層
３層
４層
A
B
①
②
③
④
１層
２層
３層
４層
A
B
x

## 4.支保工の設計
4. 支保工の設計 | [21 empty] | H11道仮p160
| 4-1. 荷重の計算 | [20 empty] | H11道仮p116
支保工の設計に用いる荷重は、断面決定用土圧と水圧とし、最終掘削状態において各段の支保工に下方分担法により作用させる。
[7 empty] | 層厚 |  | 主働土圧 | [5 empty] | 水圧 | [6 empty] | 計
[7 empty] | h |  | pa | [5 empty] | pw | [6 empty] | p = pa + pw
[7 empty] | (m) |  | (kN/m2) | [5 empty] | (kN/m2) | [6 empty] | (kN/m2)
|  |  | 1層 |  | 上面 |  | 0.3 |  | pa1上= |  |  | 7.04 |  |  | pw1上= |  |  | 0 |  |  |  | p1上= |  |  | 7.04
[5 empty] | 下面 |  |  |  | pa1下= |  |  | 10.6304 |  |  | pw1下= |  |  | 0 |  |  |  | p1下= |  |  | 10.6304
|  |  | 2層 |  | 上面 |  | 1 |  | pa2上= |  |  | 10.6304 |  |  | pw2上= |  |  | 0 |  |  |  | p2上= |  |  | 10.6304
[5 empty] | 下面 |  |  |  | pa2下= |  |  | 22.5984 |  |  | pw2下= |  |  | 0 |  |  |  | p2下= |  |  | 22.5984
|  |  | 3層 |  | 上面 |  | 1.7 |  | pa3上= |  |  | 22.5984 |  |  | pw3上= |  |  | 0 |  |  |  | p3上= |  |  | 22.5984
[5 empty] | 下面 |  |  |  | pa3下= |  |  | 32.1728 |  |  | pw3下= |  |  | 17 |  |  |  | p3下= |  |  | 49.1728
側圧
P
(kN)
|  |  | 1層 |  | ( | 7.04 |  | + | 10.6304 |  | ) | × | 0.3 |  | / | 2 | = | 2.6506
|  |  | 2層 |  | ( | 10.6304 |  | + | 22.5984 |  | ) | × | 1 |  | / | 2 | = | 16.6144
|  |  | 3層 |  | ( | 22.5984 |  | + | 49.1728 |  | ) | × | 1.7 |  | / | 2 | = | 61.0055
|  |  | Σ | [14 empty] | 80.2705
よって、単位長さ当りの支保工反力は
[6 empty] | R1 |  | = | 80.2705 |  |  | kN/m
| 4-2. 腹起しの設計 | [20 empty] | H11道仮p118
(1) 断面力
腹起しを設計する際の荷重の載荷方法は、単位長さ当りの支保工反力R1を等分布荷重として載荷する。そして、切ばりの水平間隔Bpをスパンとする単純ばりとして断面力を計算する。
＜最大曲げモーメント＞
[5 empty] | Mmax |  | = | R1・ Bp2 |  |  |  |  | = | 80.2705 |  | × | 4 |  | 2 | = | 160.541 |  |  | kN・m
[8 empty] | 8 | [5 empty] | 8
＜最大せん断力＞
[5 empty] | Smax |  | = | R1・ Bp |  |  |  |  | = | 80.2705 |  | × | 4 |  |  | = | 160.541 |  |  | kN
[8 empty] | 2 | [5 empty] | 2
(2) 応力度の照査
＜曲げ応力度＞最大曲げモーメントを断面係数で除して求める。
[5 empty] | σ |  | = | Mmax |  |  | = | 160.541 |  |  | × | 1000000
[8 empty] | Z |  |  |  | 1150 |  |  | × | 1000
[7 empty] | = | 139.6008 |  |  | N/mm2 |  |  |  | ≦ | σsa |  | = | 210 |  |  | N/mm2 |  |  |  | OK
＜せん断応力度＞最大せん断力をウェブの面積で除して求める。
[5 empty] | τ |  | = | Smax |  |  | = |  |  | 160.541 |  |  | × | 1000
[8 empty] | Aw |  |  |  | ( | 300 |  | － | 2 | × | 15 |  | ) | × | 10
[7 empty] | = | 59.4596 |  |  | N/mm2 |  |  |  | ≦ | τa |  | = | 120 |  |  | N/mm2 |  |  |  | OK
| 4-3. 切ばりの設計 | [20 empty] | H11道仮p121
(1) 断面力
切ばりは、「軸力」と「モーメント」が作用する部材として設計する。
軸力は、「土圧」、「水圧」、および「温度変化に伴う軸力」を考慮する。
|  |  | 温度変化に伴う軸力増加を | [8 empty] | ΔN |  | = | 150 |  | kN |  |  | とする。
よって、
[5 empty] | N |  | = | R1・ Bp |  |  |  | + | ΔN
[7 empty] | = | 80.2705 |  |  | × | 4 |  |  |  | + | 150
[7 empty] | = | 471.0819 |  |  | kN
曲げモーメントは、鉛直方向座屈長（中間杭がないため、切ばり全長）をスパンとする単純ばりで計算する。
|  |  | 曲げ荷重ｗは、切ばりの自重を含めて | [10 empty] | 5 |  | kN/m |  |  | とする。（H11道仮p122）
よって、
[5 empty] | Mmax |  | = | w・ L2 |  |  |  |  | = | 5 |  | × | 3.2 |  | 2
[8 empty] | 8 | [5 empty] | 8
[7 empty] | = | 6.4 |  |  | kN・m
|  | (2) 安定の照査 | [19 empty] | H11道仮p122, 50
照査は、H11道仮p50に掲載されている２つの照査式で行う。
照査式(2-6-1)
[5 empty] | σc |  | + |  |  |  |  | σbcy | [5 empty] | + |  |  |  |  | σbcz | [6 empty] | ≦ | 1
[5 empty] | σcaz |  |  | σbagy |  | (1 | － | σc |  | / | σeay |  | ) |  | σba0 |  | (1 | － | σc |  | / | σeaz |  | )
照査式(2-6-2)
[5 empty] | σc |  | + |  |  |  | σbcy |  |  |  |  | + |  |  |  | σbcz | [6 empty] | ≦ | σcaℓ
[8 empty] | (1 | － | σc |  | / | σeay |  | ) |  | (1 | － | σc |  | / | σeaz |  | )
ここに、
[6 empty] | σc |  | ：照査する断面に作用する軸方向力による圧縮応力度（N/mm2）
[6 empty] | σc |  | = | N |  |  | = | 471.0819 |  |  | × | 1000 |  |  | = | 91.419
[9 empty] | A |  |  |  | 51.53 |  |  | × | 100
|  |  |  | σbcy |  | , σbcz |  | ：それぞれ強軸および弱軸まわりに作用する曲げモーメントによる
曲げ圧縮応力度（N/mm²）
[6 empty] | σbcy |  | = | Mmax |  |  | = | 6.4 |  |  | × | 1000000
[9 empty] | Z |  |  |  | 366 |  |  | × | 1000
[8 empty] | = | 17.4863
[6 empty] | σbcz |  | = | 0
[6 empty] | σcaz |  | ：弱軸まわりの許容軸方向圧縮応力度（N/mm2）
[9 empty] | ただし、 |  |  | b' | ≦ | 13.1 |  | t' | とする。
[9 empty] | b' | ：切ばりのフランジ片幅
[10 empty] | b' | = | ( | 200 |  | － | 8 |  | )/ | 2 |  | = | 96 |  | mm
[9 empty] | t' | ：切ばりのフランジ厚
[10 empty] | t' | = | 12 |  | mm
[9 empty] | ℓz |  | ：切ばりの弱軸まわりの座屈長（水平方向座屈長）
[10 empty] | ℓz |  | = | 3.2 |  | m |  | （H11道仮p122より）
よって、弱軸の細長比は、
[10 empty] | ℓz | = | 3.2 |  | × | 1000 |  |  |  | = | 75.8294
[10 empty] | rz |  | 4.22 |  | × | 10
[7 empty] | よって、軸方向圧縮の計算式は、 | [9 empty] | 18 | < | ℓ/r |  | ≦ | 92 |  |  |  |  | より |  | (H11道仮p47)
[6 empty] | σcaz |  | = | [ | 140 |  | - | 0.82 |  | ( | ℓ | / | rz | - | 18 | )] | × | 1.5
[8 empty] | = | [ | 140 |  | - | 0.82 |  | ( | 75.8294 |  |  | - | 18 | )] | × | 1.5
[8 empty] | = | 138.8699 |  |  | N/mm2
[6 empty] | σbagy |  | ：局部座屈を考慮しない強軸まわりの許容曲げ圧縮応力度（N/mm2）
[9 empty] | ただし、 |  |  | 2 | Ac |  | ≧ | Aw
[9 empty] | Ac |  | ：圧縮フランジの総断面積 | [8 empty] | Ac |  | = | 200 |  | × | 12 |  | = | 2400
[9 empty] | Aw |  | ：ウェブの総断面積 | [5 empty] | Aw |  | = | ( | 200 |  | － | 2 | × | 12 | ) | × | 8 | = | 1408
[9 empty] | ℓy |  | ：フランジ間の固定間距離（鉛直方向座屈長）
[10 empty] | ℓy |  | = | 3.2 |  | m |  | （H11道仮p122より）
よって、ℓ/b は、
[9 empty] | ℓy |  | = | 3.2 |  | × | 1000 |  |  |  | = | 16
[9 empty] | b |  |  |  |  | 200
[7 empty] | よって、曲げ圧縮縁の計算式は、 | [9 empty] | 4.5 |  | < | ℓ/b |  | ≦ | 30 |  | より |  | (H11道仮p47)
[6 empty] | σbagy |  | = | { | 140 |  | － | 2.4 |  | ( | ℓy |  | / | b | － | 4.5 |  | )} | × | 1.5
[8 empty] | = | { | 140 |  | － | 2.4 |  | ( | 16 |  |  |  | － | 4.5 |  | )} | × | 1.5
[8 empty] | = | 168.6 |  |  | N/mm2
[6 empty] | σba0 |  | ：局部座屈を考慮しない許容曲げ圧縮応力度の上限値
[8 empty] | σba0 |  | = | 210 |  | N/mm2 |  |  | （H11道仮p51）
[6 empty] | σcal |  | ：圧縮応力を受ける自由突出板の局部座屈に対する許容応力度
[8 empty] | σcal |  | = | 210 |  | N/mm2 |  |  | （H11道仮p51）
[9 empty] | ただし、 |  |  | b' | ≦ | 13.1 |  | t' | とする。
|  |  |  | σeay |  | , σeaz |  | ：それぞれ強軸および弱軸まわりのオイラー座屈応力度（N/mm2） (H11道仮p51)
[8 empty] | σeay |  | = | 1200000 | [5 empty] | = | 1200000 | [9 empty] | = | 1200000
[11 empty] | ( | ℓ' | / | ry | )2 |  |  | ( | 3200 |  |  | / | 84.3 |  |  | )2 |  |  | 1440.9364
[10 empty] | = | 832.7918
[8 empty] | σeaz |  | = | 1200000 | [5 empty] | = | 1200000 | [9 empty] | = | 1200000
[11 empty] | ( | ℓ' | / | rz | )2 |  |  | ( | 3200 |  |  | / | 42.2 |  |  | )2 |  |  | 5750.0955
[10 empty] | = | 208.6922
[10 empty] | ℓ' | ：材料両端の支点条件より定まる有効座屈長（mm）
[11 empty] | ℓ' | = | 3.2 |  | × | 1000 |  |  | = | 3200
[9 empty] | ry | rz | ：それぞれ強軸および弱軸まわりの断面二次半径（mm）
[11 empty] | ry | = | 8.43 |  | × | 10 |  |  | = | 84.3
[11 empty] | rz | = | 4.22 |  | × | 10 |  |  | = | 42.2
よって、
照査式(2-6-1)
[5 empty] | σc |  | + |  |  |  |  | σbcy | [5 empty] | + |  |  |  |  | σbcz
[5 empty] | σcaz |  |  | σbagy |  | (1 | － | σc |  | / | σeay |  | ) |  | σba0 |  | (1 | － | σc |  | / | σeaz |  | )
|  |  |  | = | 91.419 |  | + |  |  |  |  | 17.4863 | [5 empty] | + |  |  |  |  | 0
[5 empty] | 138.8699 |  |  | 168.6 |  | (1 | － | 91.419 |  | / | 832.7918 |  | ) |  | 210 |  | (1 | － | 91.419 |  | / | 208.6922 |  | )
|  |  |  | = | 0.65831 |  | + | 0.1165 | [9 empty] | + | 0
|  |  |  | = | 0.77481 |  |  | ≦ | 1 |  | OK
照査式(2-6-2)
[5 empty] | σc |  | + |  |  |  | σbcy |  |  |  |  | + |  |  |  | σbcz
[8 empty] | (1 | － | σc |  | / | σeay |  | ) |  | (1 | － | σc |  | / | σeaz |  | )
|  |  |  | = | 91.419 |  | + |  |  |  | 17.4863 |  |  |  |  | + |  |  |  | 0
[8 empty] | (1 | － | 91.419 |  | / | 832.7918 |  | ) |  | (1 | － | 91.419 |  | / | 208.6922 |  | )
|  |  |  | = | 91.419 |  | + | 19.6426 | [7 empty] | + | 0
|  |  |  | = | 111.0615 |  |  |  | ≦ | σcaℓ |  | = | 210 |  |  | OK
１層
２層
３層
R1
B
b'
b'
H
強軸(y軸)
弱軸(z軸)
t'

## 5.まとめ
5. まとめ
土留壁
|  | 型式 | Ⅱ型 |  | 鋼矢板の長さ | 6 | m | 根入れ長さ | 2.7101 | m
|  | 標準保有長さ |  | OK
|  | 最小長さ |  | OK
|  | 曲げ応力度 |  | OK
支保工
|  | 腹起しの曲げ応力度 |  | OK
|  | 腹起しのせん断応力度 |  | OK
|  | 切ばりの照査式(1) |  | OK
|  | 切ばりの照査式(2) |  | OK