## 1条
片持ばり式擁壁（逆T型擁壁）の設計計算例 －直接基礎、重要度１の場合－ | [15 empty] | ©2024 ce-note.com
| 下記に示すプロセスは「擁壁上の嵩上げ盛土なし、直接基礎、地下水なし、擁壁高さ8m以下」が適用範囲です。 | [18 empty] | 1-8. コンクリート規格 | [12 empty] | 1-14. 重要度区分と要求性能
1. 設計条件 | [20 empty] | 設計基準強度 |  |  | σck |  | = | 24 | N/mm² |  | H24道擁p72 |  |  |  | 重要度 | [13 empty] | 重要度１ |  |  | H24道擁p42
| 1-1. 形状寸法 | [19 empty] | 単位体積重量 |  |  | γc |  | = | 24.5 | kN/m³ |  | H24道擁p52 |  |  |  |  | 常時の作用 | [12 empty] | 性能１ |  |  | H24道擁p44
|  | 擁壁高 |  |  |  | H |  | = | 7 |  |  | m | [8 empty] | 鉄筋ｺﾝｸﾘｰﾄの許容曲げ圧縮応力度 | [5 empty] | 8 | N/mm² |  | H24道擁p79 |  |  |  |  | 降雨の作用 | [12 empty] | 性能１
|  | たて壁高 |  |  |  | H' |  | = | 6.3 |  |  | m | [9 empty] | 地震時・衝突時の場合、割増係数 | × | 1.5 |  | = | 12 | N/mm² |  | H24道擁p78 |  |  |  |  | レベル１地震動の作用 | [12 empty] | 性能１
|  | 天端幅 |  |  |  | b |  | = | 0.65 |  |  | m | [8 empty] | 鉄筋ｺﾝｸﾘｰﾄの許容せん断応力度 |  |  | τa1 |  | = | 0.23 | N/mm² |  | H24道擁p79 |  |  |  |  | レベル２地震動の作用 | [12 empty] | 性能２
|  | 底版幅 |  |  |  | B |  | = | 4.75 |  |  | m | [9 empty] | 地震時・衝突時の場合、割増係数 | × | 1.5 |  | = | 0.345 | N/mm² |  | H24道擁p78 |  |  | 1-15. 設計方法と照査方法
|  | 底版厚 |  |  |  | hB |  | = | 0.7 |  |  | m | [7 empty] | 1-9. 鉄筋規格 | [13 empty] | 設計方法 | [13 empty] | 慣用法 |  |  | H24道擁p88
|  | つま先版長（H24道擁p179） |  |  |  | Bt |  | = | 0.9 |  |  | m | [8 empty] | 種類 | [5 empty] | SD345 | [6 empty] | 照査方法 |  | 1) 擁壁の安定性の照査
|  | かかと版長 |  |  |  | Bk |  | = | 3.2 |  |  | m | [8 empty] | 鉄筋の許容引張応力度 | [5 empty] | 180 | N/mm² |  | H24道擁p85 | [6 empty] | ①擁壁自体の安定性の照査
| 1-2. 背面土砂形状 | [20 empty] | 地震時・衝突時の場合、割増係数 | × | 1.5 |  | = | 270 | N/mm² |  | H24道擁p78 | [7 empty] | 常時の作用で照査 | [9 empty] | 要
|  | のり面傾斜角 |  |  |  | β |  | = | 0 |  |  | ° | [7 empty] | 1-10. たて壁の鉄筋 | [17 empty] | 降雨の作用で照査 | [9 empty] | 不要 |  |  | H24道擁p49,88
|  | 擁壁天端と地表面のレベル差 | [6 empty] | 0.1 |  |  | m | [8 empty] | 主鉄筋 | [5 empty] | D32 | [10 empty] | レベル１地震時のkhで照査 | [9 empty] | 不要 |  |  | H24道擁p89
|  | 壁背面と鉛直面のなす角 | H24道擁p101 |  |  | α |  | = | 0 |  |  | ° | [9 empty] | 配筋間隔 |  |  |  |  | 250 | mm | [9 empty] | レベル２地震時のkhで照査 | [9 empty] | 要 |  |  | H24道擁p89
|  | 仮想のり面傾斜角 | H24道擁p99 |  |  | β' |  | = | 0 |  |  | ° | [8 empty] | 配力鉄筋 | [5 empty] | D16 |  |  | （選択方法は後述） | [6 empty] | ②背面盛土及び基礎地盤を含む全体としての安定性の検討 | [10 empty] | 不要 |  |  | H24道擁p111
| 1-3. 裏込め材料 | [20 empty] | 配筋間隔 |  |  |  |  | 250 | mm | [7 empty] | 2) 部材の安全性の照査 | [11 empty] | 要 |  |  | H24道擁p177
|  | 裏込め土 | [6 empty] | 砂質土 | [11 empty] | 中間帯鉄筋 | [5 empty] | D16 |  |  | （選択方法は後述） |  |  | 1-16. 照査における荷重の組み合わせ | [17 empty] | H24道擁p51
|  | せん断抵抗角 |  |  |  | φ |  | = | 30 |  |  | ° | [5 empty] | H24道擁p66 |  |  | 純かぶり | [5 empty] | 70 | mm |  | H24道擁p154 | [6 empty] | 自重 |  |  |  |  | 土圧
|  | 単位体積重量 |  |  |  | γs |  | = | 19 |  |  | kN/m³ | [5 empty] | H24道擁p66 |  |  | 主鉄筋中心までのかぶり | [5 empty] | 120 | mm |  | （算出は後述） | [6 empty] | 躯体 |  | 地震 |  |  | 上載荷重 |  | 主働土圧 |  |  | 地震
|  | 粘着力 |  |  |  | c |  | = | 0 |  |  | kN/m² | [5 empty] | H24道擁p66 |  | 1-11. つま先版の鉄筋 | [13 empty] | ① | 常時１ |  | 有り |  | － |  |  | 有り |  | 有り |  |  | －
| 1-4. 支持地盤 | [19 empty] | 主鉄筋 | [5 empty] | D16 |  |  |  |  | 省略 |  | ② | 常時２ |  | 有り |  | － |  |  | － |  | 有り |  |  | －
|  | 土質 | [6 empty] | 岩盤（軟岩） | [12 empty] | 配筋間隔 |  |  |  |  | 250 | mm | [5 empty] | ③ | 地震時 |  | 有り |  | 有り |  |  | － |  | 有り |  |  | 有り
|  | 底面と地盤の摩擦係数 |  |  |  | μ |  | = | 0.7 | [8 empty] | H24道擁p70 |  |  | 配力鉄筋 | [5 empty] | D13 |  |  | （選択方法は後述）
|  | 粘着力 |  |  |  | cB |  | = | 0 |  |  | kN/m² | [5 empty] | H24道擁p70 |  |  |  | 配筋間隔 |  |  |  |  | 250 | mm |  |  |  |  | 1-17. 照査における許容値
|  | 許容鉛直支持力度（常時） |  |  |  | qa |  | = | 300 |  |  | kN/m² | [5 empty] | H24道擁p68,69 |  |  | 純かぶり | [5 empty] | 70 | mm |  | H24道擁p154 | [8 empty] | 常時 |  |  |  | 地震時
|  | 許容鉛直支持力度（地震時・衝突時） |  |  |  | qa |  | = | 450 |  |  | kN/m² | [5 empty] | H24道擁p68,69,78 |  |  | 主鉄筋中心までのかぶり | [5 empty] | 100 | mm |  | （算出は後述） |  |  |  | 転倒に対する安定条件 |  |  |  |  | ¦e¦≤B/ |  |  | 6 | ¦e¦≤B/ |  |  | 3 |  |  |  |  | H24道擁p118
|  | 中間層に軟弱な土層あるいは液状化が懸念されるゆるい砂質土層 | [12 empty] | なし |  |  |  |  | 1-12. かかと版の鉄筋 | [13 empty] | 滑動に対する安全率 |  |  |  |  | 1.5 |  |  |  | 1.2 | [7 empty] | H24道擁p113
| 1-5. 地盤条件 | [19 empty] | 主鉄筋 | [5 empty] | D32 | [6 empty] | 許容鉛直支持力度 |  |  |  |  | 300 |  | kN/m² |  | 450 |  | kN/m² | [5 empty] | H24道擁p68,69,78
|  | 地域区分 | [12 empty] | A |  | H21道路土工要綱p352 |  |  |  |  | 配筋間隔 |  |  |  |  | 250 | mm | [5 empty] | 許容変位 |  |  |  |  | 省略 |  |  |  | 省略 | [7 empty] | H24道擁p110
|  | 地域別補正係数 | [8 empty] | cz |  | = |  | 1 | [5 empty] | 配力鉄筋 | [5 empty] | D16 |  |  | （選択方法は後述）
|  | 地盤種別 | [12 empty] | Ⅱ種 |  | H21道路土工要綱p354 |  |  |  |  | 配筋間隔 |  |  |  |  | 250 | mm |  |  |  |  | 参考 異形棒鋼の寸法
| 1-6. 設計水平震度 | [19 empty] | 純かぶり | [5 empty] | 70 | mm |  | H24道擁p154 |  |  |  | 呼び名 |  |  | D6 | D10 | D13 | D16 |  | D19 | D22 | D25 |  | D29 | D32 |  | D35 | D38 |  | D41 | D51
|  | レベル１地震動 |  | kh | = |  | 1 |  |  | × | 0.15 |  |  | = | 0.15 |  |  | H24道擁p96 |  |  | 主鉄筋中心までのかぶり | [5 empty] | 110 | mm |  | （算出は後述） |  |  |  | 直径(mm) |  |  | 6.35 | 9.53 | 12.7 | 15.9 |  | 19.1 | 22.2 | 25.4 |  | 28.6 | 31.8 |  | 34.9 | 38.1 |  | 41.3 | 50.8
|  | レベル２地震動 |  | kh | = |  | 1 |  |  | × | 0.2 |  |  | = | 0.2 |  |  | H24道擁p96 |  | 1-13. 鉄筋コンクリート断面における定数 | [8 empty] | H24道擁p77, 143 |  |  |  |  | 断面積(mm²) |  |  | 31.67 | 71.33 | 126.7 | 198.6 |  | 286.5 | 387.1 | 506.7 |  | 642.4 | 794.2 |  | 956.6 | 1140 |  | 1340 | 2027
| 1-7. 上載荷重と地下水位 | [19 empty] | ヤング係数比 |  |  |  | n | = | 15
|  | 上載荷重 | [8 empty] | q |  | = |  | 10 | kN/m² |  | H24道擁p53 |  |  | 断面幅 |  |  |  | b₀ | = | 1000 | mm
|  | 地下水位 | [12 empty] | なし |  |  |  | 1 | [11 empty] | 2 | [22 empty] | 3
6.300
7.000
H=
0.700
0.650
4.750
0.900
3.200
0.100
q =
10
Note on BA17: 配力筋の配置間隔は、エクセルの計算能力上、250で固定としている。
Note on BA25: 配力筋の配置間隔は、エクセルの計算能力上、250で固定としている。
Note on BA32: 配力筋の配置間隔は、エクセルの計算能力上、250で固定としている。

## 2荷
2. 設計に用いる荷重
| 2-1. 躯体自重 | [16 empty] | 2-2. 背面土砂
|  | 擁壁断面を区分し、それぞれの面積、重心と擁壁前面・底面から距離、およびモーメントを求める。 | [16 empty] | 背面土砂は、かかと版上の矩形部とする。
|  |  | 幅 | 高さ |  | 面積 A |  | x |  | y |  | Ax |  |  | Ay | [5 empty] | 幅 |  | 高さ |  | 面積 A |  |  | x |  | y |  | Ax |  |  | Ay
|  | ① | 0.65 | 6.3 |  | 4.095 |  | 1.225 |  | 3.85 |  | 5.0164 |  |  | 15.7657 |  |  |  |  | ① | 3.2 |  | 6.2 |  | 19.84 |  |  | 3.15 |  | 3.8 |  | 62.496 |  |  | 75.392
|  | ② | 0.65 | 0.7 |  | 0.455 |  | 1.225 |  | 0.35 |  | 0.55737 |  |  | 0.15925 |  |  |  |  | Σ |  |  |  |  | 19.84 | [6 empty] | 62.496 |  |  | 75.392
|  | ③ | 0.9 | 0.7 |  | 0.63 |  | 0.45 |  | 0.35 |  | 0.2835 |  |  | 0.2205
|  | ④ | 3.2 | 0.7 |  | 2.24 |  | 3.15 |  | 0.35 |  | 7.056 |  |  | 0.784
|  | Σ |  |  |  | 7.42 | [5 empty] | 12.9133 |  |  | 16.9295
背面土砂の重心（水平方向の底面前面からの距離）は、
下式により求められる。
[21 empty] | xs |  | = | ΣAx |  |  |  | = | 62.496 |  |  |  | = | 3.15 |  | m
[24 empty] | ΣA |  |  |  |  | 19.84
[21 empty] | ys |  | = | ΣAy |  |  |  | = | 75.392 |  |  |  | = | 3.8 |  | m
[24 empty] | ΣA |  |  |  |  | 19.84
背面土砂重量Wsは、断面積Aに、背面土砂（裏込め土）の
|  | 擁壁全体の重心（水平方向の底面前面からの距離）は、 | [17 empty] | 単位体積重量γsを乗じて算出する。
|  | 下式により求められる。 | [18 empty] | Ws |  | = | ΣA |  |  | ・γs
|  |  | xc | = | ΣAx |  |  | = | 12.9133 |  |  |  | = | 1.7403 |  | m | [6 empty] | = | 19.84 |  |  | × | 19 |  |  | = | 376.96 |  |  | kN/m
[5 empty] | ΣA |  |  |  | 7.42
地震による水平力Hsは、背面土砂重量Wsに、設計水平震度khを
|  |  | yc | = | ΣAy |  |  | = | 16.9295 |  |  |  | = | 2.2816 |  | m |  |  |  | 乗じて算出する。
[5 empty] | ΣA |  |  |  | 7.42 | [11 empty] | Hs |  | = | Ws ・ |  |  | kh
[23 empty] | = | 376.96 |  |  | × | 0.2 |  |  | = | 75.392 |  |  | kN/m
自重Wcは、擁壁の断面積Aに、コンクリートの
|  | 単位体積重量γcを乗じて算出する。 | [15 empty] | 2-3. 載荷重
|  |  | Wc | = | ΣA |  | ・γc | [11 empty] | 地表面の載荷重Nは、下式により求められる。
|  |  |  | = | 7.42 |  | × | 24.5 |  |  | = | 181.79 |  |  | kN/m |  |  |  |  | N |  | = | Bk |  |  | ・q
[22 empty] | = | 3.2 |  |  | × | 10 |  |  | = | 32 |  |  | kN/m
地震による水平力Hcは、自重Wcに、設計水平震度khを乗じて
|  | 算出する。 | [16 empty] | 地表面の載荷重の重心（水平方向の底面前面からの距離）は、
|  |  | Hc | = | Wc ・ |  | kh | [11 empty] | 下式により求められる。
|  |  |  | = | 181.79 |  | × | 0.2 |  |  | = | 36.358 |  |  | kN/m |  |  |  |  | xN |  | = | B |  |  | － | Bk | / | 2
[22 empty] | = | 4.75 |  |  | － | 3.2 |  |  | / | 2
[17 empty] | 4 |  |  |  |  | = | 3.15 |  |  | m | [10 empty] | 5
6.300
7.000
H=
0.700
0.650
4.750
0.900
3.200
①
②
③
6.300
7.000
H=
0.700
0.650
4.750
0.900
3.200
0.100
6.200
1.225
3.850
3.150
0.350
0.450
3.150
3.800
④
6.300
7.000
H=
0.700
0.650
4.750
0.900
3.200
1.740
2.282
Wc =
181.790
Hc =
36.358
xc =
yc =
xs =
ys =
6.300
7.000
H=
0.700
0.650
4.750
0.900
3.200
0.100
6.200
q =
10
3.150
xN =
Ws =
376.960
Hs =
75.392
N =
32.000
Bk =

## 2土常
2-4. 土圧 | [34 empty] | ω |  | bu |  |  | W | P
| 2-4-1. 常時 | [33 empty] | 57 |  | 4.4809 |  |  | 338.5329 | 172.4911
|  | 主働土圧は、試行くさび法によって算出する。（H24道擁p100） | [32 empty] | 58 |  | 4.3116 |  |  | 325.7413 | 173.1997
[35 empty] | 59 |  | 4.1459 |  |  | 313.2256 | 173.6238 |  |  |  | 主働土圧合力が最大となる角度 | ω | = | 60 | °
|  | P | = | W | ・ | sin(ω－φ) | [26 empty] | 1 |  | 60 |  | 3.9837 |  |  | 300.9698 | 173.765
|  |  |  | cos(ω－φ－α－δ) | [30 empty] | 61 |  | 3.8247 |  |  | 288.9585 | 173.6238 |  |  |  |  | bu | = | 3.9837 | m
[35 empty] | 62 |  | 3.6688 |  |  | 277.1775 | 173.1997
|  | W | = | bu | ・ | Hs | ・ | γs |  | + | q | ・ | bu | [21 empty] | 63 |  | 3.5157 |  |  | 265.6131 | 172.4911 |  |  |  |  | W | = | 300.9698 | kN/m
[5 empty] | 2 | [29 empty] | 64 |  | 3.3654 |  |  | 254.2526 | 171.4955
[35 empty] | 65 |  | 3.2175 |  |  | 243.0839 | 170.2091 |  |  |  | 最大の主導土圧合力 | PA | = | 173.765 | kN/m
|  | bu | = | ( |  | 1 |  | + | tan α |  |  | )・ | Hs
tan ω
ここに
|  | P | 主働土圧合力(kN/m)
|  | W | 土くさび重量（載荷重を含む）(kN/m) | [30 empty] | 水平成分
|  | bu | 土塊の幅(m) | [30 empty] | PH |  | = | PA・ |  | cos(α+δ)
|  | ω | 仮定したすべり面と水平面のなす角 | [32 empty] | = | 173.765 |  |  | × cos( | 0 | + | 0 | )
|  | φ | 裏込め土のせん断抵抗角 | [8 empty] | φ | = | 30 | ° | [20 empty] | = | 173.765 |  |  | kN/m
|  | α | 壁背面と鉛直面のなす角 | [8 empty] | α | = | 0 | °
|  | β' | 仮想のり面傾斜角 | [8 empty] | β' | = | 0 | ° | [18 empty] | 鉛直成分
|  | δ | 壁面摩擦角 | [6 empty] | δ | = | β' | = | 0 | ° | （H24道擁p99） | [17 empty] | PV |  | = | PA |  | sin(α+δ)
[36 empty] | = | 173.765 |  |  | × sin( | 0 | + | 0 | )
|  | よって、 | [33 empty] | = | 0 |  |  | kN/m
|  | P | = | W | ・ | sin(ω－φ) |  |  |  |  | = | W | ・ | sin( |  | ω | ー | 30 | ) |  |  |  | = | W | ・ | sin( |  | ω | ー | 30 | )
|  |  |  | cos(ω－φ－α－δ) | [7 empty] | cos( |  | ω | ー | 30 | ー | 0 | ー | 0 | ) |  |  | cos( |  | ω | ー | 30 |  |  | ) |  |  | 作用位置
[34 empty] | xA |  | = | B
|  | W | = | bu | ・ | Hs | γs |  | + | q | ・ | bu |  | = | bu | ・ | 6.9 |  | ・ | 19 | + | 10 | ・ | bu |  | = | 75.55 |  |  | ・ | bu |  |  |  |  | = | 4.75 |  |  | m
[5 empty] | 2 | [10 empty] | 2
[34 empty] | yA |  | = | Hs | / | 3
|  | bu | = | ( |  | 1 |  | + | tan α |  |  | ) | × | Hs |  | = | ( |  | 1 |  | + | tan |  | 0 |  |  | ）× |  | 6.9 | [6 empty] | = | 6.9 |  | / | 3
[5 empty] | tan ω | [12 empty] | tan ω | [17 empty] | = | 2.3 |  |  | m
|  |  | = | ( |  | 1 |  | + | 0 |  |  | ）× |  | 6.9
tan ω
|  |  | = | 6.9
tan ω
[32 empty] | 6 | [17 empty] | 7
ω=
φ=
W=
P =
bu =
6.300
7.000
H=
0.700
0.650
4.750
0.900
3.200
0.100
q =
10
ω
φ
W
P
bu
6.900
Hs=
300.970
30
173.765
PH =
173.765
60
4.750
xA =
yA=
2.300
3.984
6.300
7.000
H=
0.700
0.650
4.750
0.900
3.200
0.100
q =
10
6.900
Hs=

## 2土地
[23 empty] | bu |  | = | ( |  | 1 |  | + | tan α |  |  | ) | × | Hs | = | ( |  | 1 | + | tan |  | 0 |  | ）× | 6.9
2-4-2. レベル２地震時 | [26 empty] | tan ω | [11 empty] | tan ω
| 主働土圧は、試行くさび法によって算出する。（H24道擁p100） | [23 empty] | = | ( |  | 1 |  | + | 0 |  |  | ）× |  | 6.9 |  |  | = | 6.9
[27 empty] | tan ω | [12 empty] | tan ω
| P | = | W | / cosθ ・ |  |  | sin( ω - φ + θ )
cos(ω－φ－α－δ)
[24 empty] | ω |  | bu |  |  | W |  |  | P |  |  |  | 主働土圧合力が最大となる角度 | [7 empty] | ω | = | 50 |  | °
| W | = | bu | ・ | Hs | ・ | γs | [16 empty] | 46 |  | 6.6633 |  |  | 436.7762 |  |  | 212.5993
|  |  |  | 2 | [19 empty] | 47 |  | 6.4344 |  |  | 421.7719 |  |  | 213.3035 | [11 empty] | bu | = | 5.7898 |  | m
[24 empty] | 48 |  | 6.2128 |  |  | 407.2482 |  |  | 213.7731
| bu | = | ( |  | 1 |  | + | tan α |  |  | )・ | Hs | [11 empty] | 49 |  | 5.9981 |  |  | 393.174 |  |  | 214.016 | [11 empty] | W | = | 379.5206 |  | kN/m
|  |  |  | tan ω | [17 empty] | 1 |  | 50 |  | 5.7898 |  |  | 379.5206 |  |  | 214.0388
[24 empty] | 51 |  | 5.5875 |  |  | 366.2613 |  |  | 213.8472 |  |  |  | 最大の主導土圧合力 | [7 empty] | PA | = | 214.0388 |  | kN/m
| ここに | [22 empty] | 52 |  | 5.3909 |  |  | 353.3716 |  |  | 213.4461
| P | 主働土圧合力(kN/m) | [21 empty] | 53 |  | 5.1995 |  |  | 340.8287 |  |  | 212.8394 |  |  |  | 地震時水平力 | [6 empty] | kh | ・W | = | 0.2 | × | 379.5206
| W | 土くさび重量(kN/m) | [21 empty] | 54 |  | 5.0131 |  |  | 328.6116 |  |  | 212.03 | [12 empty] | = | 75.9041
| bu | 土塊の幅(m)
| ω | 仮定したすべり面と水平面のなす角
| φ | 裏込め土のせん断抵抗角 | [8 empty] | φ | = | 30 | °
| α | 壁背面と鉛直面のなす角 | [8 empty] | α | = | 0 | ° | [8 empty] | 水平成分（H24道擁p58）
| β' | 仮想のり面傾斜角 | [8 empty] | β' | = | 0 | ° | [8 empty] | PH |  | = | PA・ |  | cos(α+δ)
| δ | 壁面摩擦角 | [6 empty] | δ | = | β' | = | 0 | ° | （H24道擁p99） | [9 empty] | = | 214.0388 |  |  | × cos( |  |  | 0 | + | 0 | )
| θ | 地震時合成角 | [5 empty] | θ | = | tan-1 kh |  |  | = | tan-1 |  | 0.2 | [8 empty] | = | 214.0388 |  |  | kN/m
[9 empty] | = | 11.31 |  |  | °
| kh | レベル２地震時の設計水平震度 | [9 empty] | kh | = | 0.2 | [8 empty] | 鉛直成分
| よって、 | [21 empty] | PV |  | = | PA |  | sin(α+δ)
| P | = | W | / cosθ ・ |  |  | sin( ω - φ + θ ) | [17 empty] | = | 214.0388 |  |  | × sin( |  |  | 0 | + | 0 | )
[5 empty] | cos(ω－φ－α－δ) | [19 empty] | = | 0 |  |  | kN/m
|  | = | W | /cos |  | 11.31 |  |  | ・ | sin( ω - |  |  | 30 | + | 11.31 |  |  | ) |  |  |  |  | 作用位置
[6 empty] | cos( ω - |  |  | 30 | - | 0 | - | 0 | ) | [8 empty] | xA |  | = | B
[25 empty] | = | 4.75 |  |  | m
|  | = | W/ | 0.98058 |  |  | ・ | sin( ω - |  |  | 18.69 |  |  | )
|  |  |  | cos( ω - |  |  | 30 |  |  | ) | [12 empty] | yA |  | = | Hs | / | 3
[25 empty] | = | 6.9 |  | / | 3
| W | = | bu | ・ | Hs | γs |  |  | = | bu | ・ | 6.9 |  | ・ | 19 |  | = | 65.55 | ・ | bu |  |  |  |  | = | 2.3 |  |  | m
|  |  |  | 2 | [6 empty] | 2 | [9 empty] | 8 | [27 empty] | 9
6.300
7.000
H=
0.700
0.650
4.750
0.900
3.200
0.100
ω
φ
W
P
bu
6.900
Hs=
ω=
φ=
W=
P =
bu =
379.521
30
214.039
PH =
214.039
50
4.750
xA =
yA=
2.300
5.790
6.300
7.000
H=
0.700
0.650
4.750
0.900
3.200
0.100
6.900
Hs=
kh・W
=
75.904
kh・W
R
kh・W
W
90+φ-ω
R
P
α+δ
θ
W / cosθ
ω -φ+θ
W / cosθ・sin(ω -φ + θ)
-ω+φ+α+δ

## 3安常
3. 擁壁の安定性の照査
| 3-1. 常時 | [18 empty] | 3-1-3. 滑動に対する照査
|  | 3-1-1. 作用力の集計 | [18 empty] | 下式のとおり、滑動に対する抵抗力を滑動力で除して、安全率を算出する。（H24道擁p113）
|  |  | 転倒・滑動用 | [17 empty] | Fs |  | = | ΣV・ |  | μ | + | cB・ |  | B'
[5 empty] | 鉛直力 |  |  | 水平力 |  |  | 作用位置(アーム長) | [5 empty] | モーメント | [8 empty] | ΣH
[5 empty] | V |  |  | H |  |  | x |  |  | y |  |  | Mx=V・x | My=H・y |  |  |  |  | = | 558.75 |  |  | × | 0.7 |  | + | 0 |  | × | 3.9522
[5 empty] | (kN/m) |  |  | (kN/m) |  |  | (m) |  |  | (m) |  |  | (kN・m/m) | (kN・m/m) | [7 empty] | 173.765
|  |  | 躯体自重 |  | 181.79 |  |  | ー |  |  | 1.7403 |  |  | ー |  |  | 316.3746 | 0 |  |  |  |  | = | 2.2509
|  |  | 背面土砂 |  | 376.96 |  |  | ー |  |  | 3.15 |  |  | ー |  |  | 1187.424 | 0 |  |  | ここに
|  |  | 載荷重 | [17 empty] | B' |  | 荷重の偏心を考慮した擁壁底面の有効載荷幅(m)
|  |  | 土圧 |  | 0 |  |  | 173.765 |  |  | ー |  |  | 2.3 |  |  | 0 | 399.6595 |  |  |  | B' |  | = | B | － | 2 | ¦e¦
|  |  | 合計 |  | 558.75 |  |  | 173.765 | [8 empty] | 1503.7986 | 399.6595 | [5 empty] | = | 4.75 |  | － | 2 | × | 0.39891 |  |  | = | 3.9522
|  |  | 支持用 |  | 鉛直力 |  |  | 水平力 |  |  | 作用位置(アーム長) | [5 empty] | モーメント |  |  |  | よって、
[5 empty] | V |  |  | H |  |  | x |  |  | y |  |  | Mx=V・x | My=H・y |  |  | Fs |  | = | 2.2509 |  |  | ≧ | 許容安全率 |  |  |  | 1.5 |  |  |  | OK
[5 empty] | (kN/m) |  |  | (kN/m) |  |  | (m) |  |  | (m) |  |  | (kN・m/m) | (kN・m/m)
|  |  | 躯体自重 |  | 181.79 |  |  | ー |  |  | 1.7403 |  |  | ー |  |  | 316.3746 | 0 |  | 3-1-4. 支持に対する照査
|  |  | 背面土砂 |  | 376.96 |  |  | ー |  |  | 3.15 |  |  | ー |  |  | 1187.424 | 0 |  |  | 合力の作用点が底版中央の底幅1/3の中にあるので、
|  |  | 載荷重 |  | 32 |  |  | ー |  |  | 3.15 |  |  | ー |  |  | 100.8 | 0 |  |  | 地盤反力は台形分布となる。（H24道擁p120）
|  |  | 土圧 |  | 0 |  |  | 173.765 |  |  | ー |  |  | 2.3 |  |  | 0 | 399.6595 |  |  | q1 |  | = | ΣV |  |  | ( 1+ |  | 6e |  | )
|  |  | 合計 |  | 590.75 |  |  | 173.765 | [8 empty] | 1604.5986 | 399.6595 | [5 empty] | B |  |  |  |  | B
[23 empty] | = | 590.75 |  |  | ( 1+ |  | 6 | ・ | 0.33532 |  |  | ) | = | 177.0467 |  | kN/m²
|  | 3-1-2. 転倒に対する照査 | [21 empty] | 4.75 | [5 empty] | 4.75
|  |  | 許容偏心距離 | [17 empty] | q2 |  | = | ΣV |  |  | ( 1－ |  | 6e |  | )
|  |  | ea | = | B |  |  |  | = | 4.75 | [13 empty] | B |  |  |  |  | B
[5 empty] | 6 |  |  |  |  | 6 | [12 empty] | = | 590.75 |  |  | ( 1－ |  | 6 | ・ | 0.33532 |  |  | ) | = | 71.6902 |  | kN/m²
|  |  |  | = | 0.79167 |  |  | m | [15 empty] | 4.75 | [5 empty] | 4.75
|  |  | 作用力の合力位置（H24道擁p117） | [17 empty] | ここに
|  |  | d | = | ΣMx － ΣMy | [5 empty] | = | 1503.7986 |  |  | － | 399.6595 | [5 empty] | d |  | = | ΣMx － ΣMy | [5 empty] | = | 1604.5986 |  |  | － | 399.6595
[5 empty] | ΣV | [8 empty] | 558.75 | [10 empty] | ΣV | [8 empty] | 590.75
|  |  |  | = | 1.9761 |  | m | [16 empty] | = | 2.0397 |  | m
|  |  | 作用力の偏心距離（H24道擁p118） | [18 empty] | e |  | = | B | － | d |  | = | 4.75 |  |  | － | 2.0397
|  |  | e | = | B | － | d |  | = | 4.75 |  |  | － | 1.9761 | [10 empty] | 2 | [5 empty] | 2
[5 empty] | 2 | [5 empty] | 2 | [12 empty] | = | 0.33532 |  | m
|  |  |  | = | 0.39891 |  | m | [13 empty] | よって、
|  |  | よって、 | [17 empty] | q1 |  | = | 177.0467 |  |  | ≦ | 許容支持力度 |  |  |  |  | 300 |  |  |  | OK
|  |  | ¦e¦ | = | 0.39891 |  |  | ≦ | ea |  | = | 0.79167 |  |  |  |  | OK
[19 empty] | 10 |  | q2 |  | = | 71.6902 |  |  | ≦ | 許容支持力度 |  |  |  |  | 300 |  |  |  | OK |  | 11
3.952
B' =
0.399
1.976
d =
e =
ea =
0.792
B =
ΣH=
173.765
q₁=
177.047
q₂=
71.690
6.300
7.000
H=
0.700
0.650
4.750
0.900
3.200
0.100
B =
6.300
7.000
H=
0.700
0.650
4.750
0.900
3.200
0.100
558.750
ΣV=
B =
6.300
7.000
H=
0.700
0.650
4.750
0.900
3.200
0.100

## 3安地
3-2. レベル２地震時 | [18 empty] | 3-2-3. 滑動に対する照査
| 3-2-1. 作用力の集計 | [18 empty] | 下式のとおり、滑動に対する抵抗力を滑動力で除して、安全率を算出する。（H24道擁p113）
[20 empty] | Fs |  | = | ΣV・ |  | μ | + | cB・ |  | B'
|  |  |  | 鉛直力 |  |  | 水平力 |  |  | 作用位置(アーム長) | [5 empty] | モーメント | [8 empty] | ΣH
|  |  |  | V |  |  | H |  |  | x |  |  | y |  |  | Mx=V・x | My=H・y |  |  |  |  | = | 558.75 |  |  | × | 0.7 |  | + | 0 |  | × | 2.2982
|  |  |  | (kN/m) |  |  | (kN/m) |  |  | (m) |  |  | (m) |  |  | (kN・m/m) | (kN・m/m) | [7 empty] | 325.7888
|  | 躯体自重 |  | 181.79 |  |  | 36.358 |  |  | 1.7403 |  |  | 2.2816 |  |  | 316.3746 | 82.9545 |  |  |  |  | = | 1.2005
|  | 背面土砂 |  | 376.96 |  |  | 75.392 |  |  | 3.15 |  |  | 3.8 |  |  | 1187.424 | 286.4896 |  |  | ここに
|  | 載荷重 | [17 empty] | B' |  | 荷重の偏心を考慮した擁壁底面の有効載荷幅(m)
|  | 土圧 |  | 0 |  |  | 214.0388 |  |  | ー |  |  | 2.3 |  |  | 0 | 492.2892 |  |  |  | B' |  | = | B | － | 2 | ¦e¦
|  | 合計 |  | 558.75 |  |  | 325.7888 | [8 empty] | 1503.7986 | 861.7333 | [5 empty] | = | 4.75 |  | － | 2 | × | 1.2259 |  |  | = | 2.2982
よって、
[20 empty] | Fs |  | = | 1.2005 |  |  | ≧ | 許容安全率 |  |  |  | 1.2 |  |  | OK
3-2-4. 支持に対する照査
合力の作用点が底版中央の底幅1/3から2/3の中にあるので、
地盤反力は三角形分布となる。（H24道擁p120）
[20 empty] | q1 |  | = | 2 | ΣV
[23 empty] | 3 | d
[22 empty] | = | 2 | × | 558.75
| 3-2-2. 転倒に対する照査 | [21 empty] | 3 | × | 1.1491
|  | 許容偏心距離 | [19 empty] | = | 324.1639 |  |  | kN/m²
|  | ea | = | B |  |  |  | = | 4.75
|  |  |  | 3 |  |  |  |  | 3
|  |  | = | 1.5833 |  |  | m | [12 empty] | なお、地盤反力の作用幅 xd は次式のとおり。
|  | 作用力の合力位置（H24道擁p117） | [17 empty] | xd |  | = | 3 | d
|  | d | = | ΣMx － ΣMy | [5 empty] | = | 1503.7986 |  |  | － | 861.7333 | [6 empty] | = | 3 | × | 1.1491
|  |  |  | ΣV | [8 empty] | 558.75 | [8 empty] | = | 3.4473 |  |  | m
|  |  | = | 1.1491 |  | m
作用力の偏心距離（H24道擁p118）
|  | e | = | B | － | d |  | = | 4.75 |  |  | － | 1.1491
|  |  |  | 2 | [5 empty] | 2
|  |  | = | 1.2259 |  | m | [13 empty] | よって、
|  | よって、 | [17 empty] | q1 |  | = | 324.1639 |  |  | ≦ | 許容支持力度 |  |  |  |  | 450 |  |  | OK
|  | ¦e¦ | = | 1.2259 |  |  | ≦ | ea |  | = | 1.5833 |  |  |  |  | OK
[18 empty] | 12 | [17 empty] | 13
2.298
B' =
ΣV=
ΣH=
325.789
q₁=
324.164
3.447
1.226
1.149
d =
e =
ea =
1.583
B =
6.300
7.000
H=
0.700
0.650
4.750
0.900
3.200
0.100
B =
6.300
7.000
H=
0.700
0.650
4.750
0.900
3.200
0.100
558.750
B =
6.300
7.000
H=
0.700
0.650
4.750
0.900
3.200
0.100
xd =

## 4竪1
4. 部材の安全性の照査（常時） | [21 empty] | α |  | 壁背面と鉛直面のなす角 | [8 empty] | α | = | 0 | °
| 4-1. たて壁 | [20 empty] | β' |  | 仮想のり面傾斜角 | [8 empty] | β' | = | 0 | °
|  | たて壁と底版との結合部を固定端とする片持ばりとして設計するので、 | [19 empty] | δ |  | 壁面摩擦角 |  |  |  | δ | = | 2 | φ | ／ | 3 | = | 2 | × | 30 | ／ | 3 |  | = | 20 |  |  | ° | （H24道擁p99）
|  | たて壁基部を照査断面とする。（H24道擁p180） | [18 empty] | よって、
|  | 4-1-1. 設計に用いる荷重 | [18 empty] | P |  | = | W | ・ | sin(ω－φ) |  |  |  |  | = | W | ・ | sin( |  | ω | ー | 30 | ) |  |  |  | = | W | ・ | sin( |  | ω | ー | 30 | )
|  |  | 4-1-1-1. 自重 | [20 empty] | cos(ω－φ－α－δ) | [7 empty] | cos( |  | ω | ー | 30 | ー | 0 | ー | 20 | ) |  |  | cos( |  | ω | ー | 50 |  |  | )
[6 empty] | 幅 |  |  | 高さ |  |  | 面積 A |  |  | x |  |  | y |  |  | W |  | = | bu | ・ | Hs | γs |  | + | q | ・ | bu |  |  |  | = | bu | ・ | 6.2 |  | ・ | 19 | + | 10 | ・ | bu
|  |  |  | ① |  | 0.65 |  |  | 6.3 |  |  | 4.095 |  |  | 0 |  |  | 3.15 | [6 empty] | 2 | [12 empty] | 2
[23 empty] | = | 68.9 |  |  | ・ | bu
|  |  |  | 自重Wcは、断面積Aに、コンクリートの | [16 empty] | bu |  | = | ( |  | 1 |  | + | tan α |  |  | ) | × | Hs |  | = | ( |  | 1 |  | + | tan |  | 0 |  |  | ）× |  | 6.2
|  |  |  | 単位体積重量γcを乗じて算出する。 | [20 empty] | tan ω | [12 empty] | tan ω
[5 empty] | Wc |  | = | ΣA |  |  | ・γc | [11 empty] | = | ( |  | 1 |  | + | 0 |  |  | ）× |  | 6.2 |  |  | = | 6.2
[7 empty] | = | 4.095 |  |  | × | 24.5 |  |  | = | 100.3275 |  |  | kN/m | [5 empty] | tan ω | [12 empty] | tan ω
[23 empty] | ω |  | bu |  |  | W |  |  | P
[23 empty] | 54 |  | 4.5046 |  |  | 310.3644 |  |  | 126.5448 |  |  |  | 主働土圧合力が最大となる角度 | [8 empty] | ω |  | = | 56 |  |  | °
[23 empty] | 55 |  | 4.3413 |  |  | 299.1147 |  |  | 126.8942 | [12 empty] | bu |  | = | 4.182 |  |  | m
[21 empty] | 1 |  | 56 |  | 4.182 |  |  | 288.1365 |  |  | 127.0065 | [12 empty] | W |  | = | 288.1365 |  |  | kN/m
[23 empty] | 57 |  | 4.0263 |  |  | 277.4139 |  |  | 126.8891 |  |  |  | 最大の主導土圧合力 | [8 empty] | PA |  | = | 127.0065 |  |  | kN/m
[23 empty] | 58 |  | 3.8742 |  |  | 266.9317 |  |  | 126.5484
4-1-1-2. 土圧
|  |  |  | 主働土圧は、試行くさび法によって算出する。（H24道擁p100） | [16 empty] | 水平成分
[21 empty] | PH |  | = | PA・ |  | cos(α+δ)
|  |  |  | P |  | = | W | ・ | sin(ω－φ) | [13 empty] | = | 127.0065 |  |  | × cos( |  |  | 0 | + | 20 | )
[7 empty] | cos(ω－φ－α－δ) | [15 empty] | = | 119.3471 |  |  | kN/m
鉛直成分
|  |  |  | W |  | = | bu | ・ | Hs | ・ | γs |  | + | q | ・ | bu |  |  |  |  | PV |  | = | PA |  | sin(α+δ)
[8 empty] | 2 | [14 empty] | = | 127.0065 |  |  | × sin( |  |  | 0 | + | 20 | )
[23 empty] | = | 43.4388 |  |  | kN/m
|  |  |  | bu |  | = | ( |  | 1 |  | + | tan α |  |  | )・ | Hs
[8 empty] | tan ω | [12 empty] | 作用位置
|  |  |  | ここに | [16 empty] | xA |  | = | b | / | 2
|  |  |  | P |  | 主働土圧合力(kN/m) | [16 empty] | = | 0.65 |  |  | / | 2
|  |  |  | W |  | 土くさび重量（載荷重を含む）(kN/m) | [16 empty] | = | 0.325 |  |  | m
|  |  |  | bu |  | 土塊の幅(m) | [14 empty] | yA |  | = | Hs | / | 3
[23 empty] | = | 6.2 |  | / | 3
|  |  |  | ω |  | 仮定したすべり面と水平面のなす角 | [16 empty] | = | 2.0667 |  |  | m
|  |  |  | φ |  | 裏込め土のせん断抵抗角 | [8 empty] | φ | = | 30 | ° |  | 14 | [30 empty] | 15
①
3.150
q =
10
ω
φ
W
P
bu
Hs=
6.200
ω=
φ=
P =
b =
30
127.007
PH =
119.347
56
0.325
xA =
yA=
2.067
4.182
PV =
43.439
bu =
Wc =
100.328
6.300
7.000
H=
0.700
0.650
4.750
0.900
3.200
6.300
7.000
H=
0.700
0.650
4.750
0.900
3.200
0.100
q =
10
Hs=
6.200
6.300
7.000
H=
0.700
0.650
4.750
0.900
0.100
W=
288.137
R
δ

## 4竪2
4-1-2. 作用力の集計 | [20 empty] | 圧縮応力度
|  |  |  | 鉛直力 |  |  | 水平力 |  |  | 作用位置(アーム長) | [5 empty] | モーメント |  |  |  |  | σc |  | = | 2 | M |  | = | 2 | × | 246.6506 |  |  | × | 1000 |  |  | × | 1000 | [6 empty] | = | 5.7726
|  |  |  | V |  |  | H |  |  | x |  |  | y |  |  | Mx=V・x |  |  | My=H・y |  |  |  |  | kjb₀d² |  |  |  | 0.34357 |  |  | × | 0.88548 |  |  | × | 1000 |  |  | × | 530 |  |  | ²
|  |  |  | (kN/m) |  |  | (kN/m) |  |  | (m) |  |  | (m) |  |  | (kN・m/m) |  |  | (kN・m/m) |  |  | ここに、内力間距離比（圧縮合力の作用距離と有効高さの比）「j」は
| 躯体自重 |  |  | 100.3275 |  |  | ー |  |  | 0 |  |  | ー |  |  | 0 |  |  | 0 |  |  | j |  | = | 1 | － | k |  |  | = | 1 | － | 0.34357 |  |  | = | 0.88548
| 土圧 |  |  | 43.4388 |  |  | 119.3471 |  |  | 0.325 |  |  | 2.0667 |  |  | 14.1176 |  |  | 246.6506 | [7 empty] | 3 | [5 empty] | 3
引張応力度
| 合計 |  |  | 143.7663 |  |  | 119.3471 | [8 empty] | 14.1176 |  |  | 246.6506 |  | σs |  | = | M |  |  | = | 246.6506 |  |  | × | 1000 |  |  | × | 1000 |  |  |  | = | 165.4394
[24 empty] | Asjd |  |  |  | 3176.8 |  |  | × | 0.88548 |  |  | × | 530
| 断面計算において土圧の鉛直成分は無視するので、モーメントは下記のとおり。（H24道擁p180） | [19 empty] | よって、
|  | M |  | = | 246.6506 |  |  | kN・m/m | [12 empty] | σc |  | = | 5.7726 |  |  | ≦ | 許容応力度 |  |  |  |  | 8 |  |  |  | OK
4-1-3. 応力度算出と判定 | [20 empty] | σs |  | = | 165.4394 |  |  | ≦ | 許容応力度 |  |  |  |  | 180 |  |  |  | OK
| 主鉄筋 |  |  |  |  | D32 |  |  |  | 31.8 |  |  | mm |  | 794.2 |  |  | mm²/本
|  | 配筋間隔 |  |  |  | 250 |  |  | mm | [5 empty] | 4 |  |  | 本/m |  |  | せん断応力度 | [5 empty] | (H24道擁p145)
|  | 鉄筋量 |  |  |  |  | As | = | [6 empty] | 3176.8 |  |  | mm²/m |  |  | τm |  | = | Sh |  |  | = | 119.3471 |  |  | × | 1000 |  |  |  | = | 0.22518
| 配力鉄筋 |  |  |  |  | D16 |  |  |  | 15.9 |  |  | mm |  | 198.6 |  |  | mm²/本 | [5 empty] | b₀d |  |  |  | 1000 |  |  | × | 530
|  | 配筋間隔 |  |  |  | 250 |  |  | mm | [5 empty] | 4 |  |  | 本/m
|  | 鉄筋量 |  |  |  |  | As | = | [6 empty] | 794.4 |  |  | mm²/m |  |  | 許容せん断応力度の計算
| 中間帯鉄筋 |  |  |  |  | D16 |  |  |  | 15.9 |  |  | mm | [8 empty] | コンクリートの設計基準強度より | [11 empty] | τa1 |  | = | 0.23 |  |  | N/mm²
| かぶりと有効高 | [20 empty] | 部材断面の有効高による補正係数（H24道擁p79）
|  | 純かぶり | [7 empty] | 70 |  |  | mm | [9 empty] | 有効高 |  |  | 530 |  |  | であるため、補正係数は有効高 | [9 empty] | 300 |  |  | と | 1000 |  |  | の間なので
|  | 主鉄筋中心までのかぶり | [7 empty] | 117.7 |  |  | mm | ≒ | 120 |  |  | mm | 0.12 |  |  |  | 線形補完により算出する。
|  | 天端幅 | [7 empty] | 0.65 |  |  | m | = | 650 |  |  | mm | [5 empty] | ce |  | = | ( | 530 |  |  | － | 300 |  |  | ) | × | 1.4 |  |  | － | 1 |  |  | + | 1.4
|  | 有効高 |  |  |  |  | d | = | [6 empty] | 530 |  |  | mm | 0.53 | [17 empty] | 300 |  |  | － | 1000
| 断面幅 |  |  |  |  | b₀ | = | [7 empty] | 1000 |  |  | mm | [7 empty] | = | 230 |  |  | × | -0.00057143 |  |  | + | 1.4 |  |  |  | = | 1.2686
| ヤング係数比 |  |  |  |  | n | = |  |  | 15
| 引張鉄筋比 | [20 empty] | 軸方向鉄筋比による補正係数（H24道擁p80）
| p |  | = | As |  |  | = |  | 3176.8 |  |  |  |  | = | 0.005994 | [7 empty] | 引張鉄筋比 |  |  |  | 0.5994% |  |  | であるため補正係数は引張鉄筋比 | [9 empty] | 0.5% |  |  | と | 1% |  |  | の間なので
|  |  |  | b₀d |  |  |  | 1000 |  | × | 530 | [11 empty] | 線形補完により算出する。
[24 empty] | cpt |  | = | ( | 0.5994% |  |  | － | 0.5% |  |  | ) | × | 1.2 |  |  | － | 1.5 |  |  | + | 1.2
| 中立軸比 | [35 empty] | 0.5% |  |  | － | 1%
| np |  | = | 15 | × | 0.005994 |  |  | = | 0.089909 | [15 empty] | = | 0.0994% |  |  | × | 60 |  |  | + | 1.2 |  |  |  | = | 1.2596
| k |  | = | √ | {2np + (np)²}－np
|  |  | = | √ | { | 2 | × | 0.089909 |  | + | ( | 0.089909 |  | )² | }－ | 0.089909 |  |  |  |  | よって、許容せん断応力度 | [8 empty] | τa |  | = | τa1 |  | × | ce |  | × | cpt
|  |  | = | 0.34357 | [27 empty] | = | 0.23 |  |  | × | 1.2686 |  |  | × | 1.2596 |  |  | = | 0.36753
よって、
| 中立軸 |  |  | x |  | = | kd |  |  | = | 0.34357 |  | × | 530 |  | = | 182.091 |  |  | 16 | τm |  | = | 0.22518 |  |  | ≦ | 許容応力度 |  |  |  |  | 0.36753 |  |  |  | OK | [10 empty] | 17
0.120
b₀ =
1000
530
d=
中立軸
x=kd
jd
As
=
182
σc
σs
120
6.300
7.000
H=
0.700
0.650
4.750
0.900
3.200
0.530
d=
Note on I17: 配力筋(軸方向鉄筋量の1/6以上 p156）
Note on I20: せん断補強鉄筋（配力筋と同径 H29道路橋示方書IV下部構造編p101）

## 4つ曲
4-2. つま先版（曲げモーメント）
| つま先版とたて壁との結合部を曲げモーメントに対する照査断面とする。（H24道擁p183） | [18 empty] | 4-2-3. 応力度算出と判定
| 4-2-1. 設計に用いる荷重 | [19 empty] | 主鉄筋 |  |  |  |  | D16 |  |  |  | 15.9 |  |  | mm |  | 198.6 |  |  | mm²/本
|  | 4-2-1-1. 自重 | [19 empty] | 配筋間隔 |  |  |  | 250 |  |  | mm | [5 empty] | 4 |  |  | 本/m
[5 empty] | 幅 |  |  | 高さ |  |  | 面積 A |  | x |  |  | y | [5 empty] | 鉄筋量 |  |  |  |  | As | = | [6 empty] | 794.4 |  |  | mm²/m
|  |  | ① |  | 0.9 |  |  | 0.7 |  |  | 0.63 |  | 0.45 |  |  | － |  |  |  |  | 配力鉄筋 |  |  |  |  | D13 |  |  |  | 12.7 |  |  | mm |  | 126.7 |  |  | mm²/本
|  |  | 自重Wcは、断面積Aに、コンクリートの | [18 empty] | 配筋間隔 |  |  |  | 250 |  |  | mm | [5 empty] | 4 |  |  | 本/m
|  |  | 単位体積重量γcを乗じて算出する。 | [18 empty] | 鉄筋量 |  |  |  |  | As | = | [6 empty] | 506.8 |  |  | mm²/m
|  |  |  | Wc |  | = | ΣA |  |  | ・γc
[6 empty] | = | 0.63 |  |  | × | 24.5 |  | = | 15.435 |  |  | kN/m |  |  |  | 純かぶり | [8 empty] | 70 |  |  | mm
[21 empty] | 主鉄筋中心までのかぶり | [8 empty] | 90.65 |  |  | mm | ≒ | 100 |  |  | mm |  | 0.1
|  | 4-2-1-2. 地盤反力 | [18 empty] | 底版厚 | [8 empty] | 0.7 |  |  | m | = | 700 |  |  | mm
|  |  | 地盤反力による鉛直力と作用位置は次式で算出できる。 | [17 empty] | 有効高 | [5 empty] | d | = | [6 empty] | 600 |  |  | mm |  | 0.6
|  |  | 鉛直力 | [17 empty] | 断面幅 | [5 empty] | b₀ | = | [6 empty] | 1000 |  |  | mm
|  |  | N |  | = | 1 | (q₁+q₂)・Bt | [13 empty] | ヤング係数比 | [5 empty] | n | = |  | 15
[6 empty] | 2 | [14 empty] | 引張鉄筋比
[5 empty] | = | 1 | ( | 177.0467 |  |  | + | 157.0844 |  | )・ | 0.9 | [5 empty] | p |  | = | As |  |  | = |  | 794.4 |  |  |  |  | = | 0.001324
[6 empty] | 2 | [17 empty] | b₀d |  |  |  | 1000 |  | × | 600
[5 empty] | = | 150.359 |  |  | kN/m
|  |  | 作用位置 | [17 empty] | 中立軸比
|  |  | x |  | = | 2 | ・ | q₁+q₂ |  |  | ・ | Bt | [8 empty] | np |  | = | 15 | × | 0.001324 |  |  | = | 0.01986
[6 empty] | 3 | ・ | (q₁+q₂) | [12 empty] | k |  | = | √ | {2np + (np)²}－np | [5 empty] | = | √ | { | 2 | × | 0.01986 |  |  | +( | 0.01986 | )² | }－ | 0.01986 |  | = | 0.18043
[5 empty] | = | 2 | ・ | 177.0467 |  |  | + | 157.0844 |  |  | ・ | 0.9 |  |  |  |  | 中立軸
[6 empty] | 3 | ・( | 177.0467 |  |  | + | 157.0844 |  | ) | [6 empty] | x |  | = | kd |  |  | = | 0.18043 |  |  | × | 600 |  |  | = | 108.2555
[5 empty] | = | 0.45896 |  |  | m
|  |  | ここに | [17 empty] | 圧縮応力度
|  |  | q₁ |  | つま先版前面位置の地盤反力度 | [7 empty] | q₁ |  | = | 177.0467 |  | kN/m² |  |  | σc |  | = | 2 | M |  | = | 2 | × | 62.0632 |  |  | × | 1000 |  |  | × | 1000 |  |  |  |  | = | 2.0333
|  |  | q₂ |  | つま先版設計位置の地盤反力度 | [7 empty] | q₂ |  | = | 157.0844 |  | kN/m² | [5 empty] | kjb₀d² |  |  |  | 0.18043 |  |  | × | 0.93986 |  |  | × | 1000 |  |  | × | 600 | ²
|  |  | Bt |  | 地盤反力作用幅 | [7 empty] | Bt |  | = | 0.9 |  | m |  |  |  | ここに、内力間距離比（圧縮合力の作用距離と有効高さの比）「j」は
[22 empty] | j |  | = | 1 | － | k |  |  | = | 1 | － | 0.18043 |  |  |  | = | 0.93986
| 4-2-2. 作用力の集計 | [25 empty] | 3 | [5 empty] | 3
[6 empty] | 鉛直力 |  |  | 水平力 |  |  | 作用位置 |  | モーメント | [6 empty] | 引張応力度
[6 empty] | V |  |  | H |  |  | x |  | Mx=V・x | [6 empty] | σs |  | = | M |  |  | = | 62.0632 |  |  | × | 1000 |  |  | × | 1000
[6 empty] | (kN/m) |  |  | (kN/m) |  |  | (m) |  | (kN・m/m) | [9 empty] | Asjd |  |  |  | 794.4 |  |  | × | 0.93986 |  |  | × | 600
|  |  | 自重 |  |  | -15.435 |  |  | ー |  |  | 0.45 |  | -6.9458 | [8 empty] | = | 138.5421
|  |  | 地盤反力 |  |  | 150.359 |  |  | ー |  |  | 0.45896 |  | 69.009 | [6 empty] | よって、
[21 empty] | σc |  | = | 2.0333 |  |  | ≦ | 許容応力度 |  |  |  |  | 8 |  |  |  | OK
|  |  | 合計 |  |  | 134.924 |  |  | 0 |  |  |  |  | 62.0632 |  |  |  |  | 18 |  | σs |  | = | 138.5421 |  |  | ≦ | 許容応力度 |  |  |  |  | 180 |  |  |  | OK | [9 empty] | 19
①
0.450
0.459
q₁=
q₂=
177.047
71.690
157.084
x=
0.100
Wc =
15.435
N=
150.359
Bt=
b₀ =
1000
600
d=
中立軸
x=kd
jd
As
=
108
σc
σs
100
0.600
d=
6.300
7.000
H=
0.700
0.650
4.750
0.900
3.200
6.300
7.000
H=
0.700
0.650
4.750
0.900
3.200
6.300
7.000
H=
0.700
0.650
4.750
0.900
3.200
Note on AR6: 配力筋(軸方向鉄筋量の1/6以上 p156）
Note on H35: モーメントを右回り正とするため、左回りになる自重は負となる。

## 4つせ
4-3. つま先版（せん断力）
| たて壁の前面から底版厚さの1/2離れた位置をせん断力に対する照査断面とする。（H24道擁p183） | [34 empty] | 許容せん断応力度の計算
[19 empty] | 4-3-2. 作用力の集計 | [17 empty] | コンクリートの設計基準強度より | [11 empty] | τa1 |  | = | 0.23 |  |  | N/mm²
| 4-3-1. 設計に用いる荷重 | [21 empty] | 鉛直力 |  | 水平力 |  |  | 作用位置 |  | モーメント
|  | 4-3-1-1. 自重 | [20 empty] | V |  | H |  |  | x |  | Mx=V・x | [6 empty] | 部材断面の有効高による補正係数（H24道擁p79）
[23 empty] | (kN/m) |  | (kN/m) |  |  | (m) |  | (kN・m/m) | [7 empty] | 有効高 |  |  | 600 |  |  | であるため、補正係数は有効高 | [9 empty] | 300 |  |  | と | 1000 |  |  | の間なので
[5 empty] | 幅 |  |  | 高さ |  |  | 面積 A |  | x |  |  | y |  |  |  | 自重 |  |  | -9.4325 |  | ー |  |  | 0.275 |  | -2.5939 | [7 empty] | 線形補完により算出する。
|  |  | ① |  | 0.55 |  |  | 0.7 |  |  | 0.385 |  | 0.275 |  |  | － |  |  |  | 地盤反力 |  |  | 94.0209 |  | ー |  |  | 0.27827 |  | 26.1633 | [8 empty] | ce |  | = | ( | 600 |  |  | － | 300 |  |  | ) | × | 1.4 |  |  | － | 1 |  |  | + | 1.4
[20 empty] | 合計 |  |  | 84.5884 |  | 0 |  |  |  |  | 23.5693 | [21 empty] | 300 |  |  | － | 1000
|  |  | 自重Wcは、断面積Aに、コンクリートの | [37 empty] | = | 300 |  |  | × | -0.00057143 |  |  | + | 1.4
|  |  | 単位体積重量γcを乗じて算出する。 | [15 empty] | 4-3-3. 応力度算出と判定 | [21 empty] | = | 1.2286
|  |  |  | Wc |  | = | ΣA |  |  | ・γc | [9 empty] | 主鉄筋中心までのかぶり | [9 empty] | 0.1 |  |  | m |  |  |  | 軸方向鉄筋比による補正係数（H24道擁p80）
[6 empty] | = | 0.385 |  |  | × | 24.5 | [8 empty] | 断面幅 | [6 empty] | b₀ | = |  | 1000 |  |  | mm |  |  |  |  | 引張鉄筋比 |  |  |  | 0.1324% |  |  | であるため補正係数は引張鉄筋比 | [9 empty] | 0.1% |  |  | と | 0.2% |  |  | の間なので
[6 empty] | = | 9.4325 |  |  | kN/m | [9 empty] | 有効高 | [6 empty] | d | = |  | 600 |  |  | mm |  |  |  |  | 線形補完により算出する。
[39 empty] | cpt |  | = | ( | 0.1324% |  |  | － | 0.1% |  |  | ) | × | 0.7 |  |  | － | 0.9 |  |  | + | 0.7
[20 empty] | せん断スパン比（H24道擁p188） | [31 empty] | 0.1% |  |  | － | 0.2%
[21 empty] | つま先版のせん断スパン比は「つま先版に作用する鉛直 | [19 empty] | = | 0.0324% |  |  | × | 200 |  |  | + | 0.7
|  | 4-3-1-2. 地盤反力 | [18 empty] | 荷重の合力の作用位置から、たて壁前面までの距離」と | [19 empty] | = | 0.7648
|  |  | 地盤反力による鉛直力と作用位置は次式で算出できる。 | [17 empty] | なるので、次式のとおり算出できる。
|  |  | 鉛直力 | [17 empty] | せん断スパン |  |  |  |  | a |  | = | Mx |  | / | V |  |  |  |  | せん断スパン比によるせん断耐力の割増係数（H24道擁p186）
|  |  | N |  | = | 1 | (q₁+q₂)・Bt | [20 empty] | = | 62.0632 |  | / | 134.924 | [5 empty] | a/d |  | が |  | 0.76664 |  |  | であるため、 |  |  |  | 0.5 |  |  | と | 1 |  |  | の間なので、補正係数は
[6 empty] | 2 | [21 empty] | = | 0.45999 | [8 empty] | 線形補完により算出する。
[5 empty] | = | 1 | ( | 177.0467 |  |  | + | 164.8475 |  | )・ | 0.55 | [6 empty] | ここで、「4-2-2.作用力の集計」より、 | [16 empty] | cdc |  | = | ( | 0.76664 |  |  | － | 0.5 |  |  | ) | × | 6.4 |  |  | － | 4 |  |  | + | 6.4
[6 empty] | 2 | [15 empty] | Mx |  | つま先版基部の曲げモーメント | [7 empty] | Mx | = | 62.0632 | [17 empty] | 0.5 |  |  | － | 1
[5 empty] | = | 94.0209 |  |  | kN/m | [12 empty] | V |  | つま先版全体に作用する鉛直力 | [7 empty] | V | = | 134.924 | [6 empty] | = | 0.26664 |  |  | × | -4.8 |  |  | + | 6.4
|  |  | 作用位置 | [37 empty] | = | 5.1201
|  |  | x |  | = | 2 | ・ | q₁+q₂ |  |  | ・ | Bt | [8 empty] | 底版の有効高 |  |  |  |  | d |  | = | 0.6
[6 empty] | 3 | ・ | (q₁+q₂) | [12 empty] | よって、 |  |  |  |  | a/d |  | = | 0.76664 | [7 empty] | よって、許容せん断応力度 | [9 empty] | τa |  | = | τa1 |  | × | ce |  | × | cpt |  | × | cdc
[5 empty] | = | 2 | ・ | 177.0467 |  |  | + | 164.8475 |  |  | ・ | 0.55 | [32 empty] | = | 0.23 |  |  | × | 1.2286 |  |  | × | 0.7648 |  |  | × | 5.1201
[6 empty] | 3 | ・( | 177.0467 |  |  | + | 164.8475 |  | ) | [5 empty] | せん断応力度（H24道擁p145,186） | [28 empty] | = | 1.1065
[5 empty] | = | 0.27827 |  |  | m | [11 empty] | せん断スパン比が2.5より小さいので、せん断応力度は | [14 empty] | よって、
|  |  | ここに | [17 empty] | 下式で求める。 | [14 empty] | τm |  | = | 0.14098 |  |  | ≦ | 許容応力度 |  |  |  |  | 1.1065 |  |  | OK
|  |  | q₁ |  | つま先版前面位置の地盤反力度 | [7 empty] | q₁ |  | = | 177.0467 | kN/m² |  |  |  | τm |  | = | Sh
|  |  | q₂ |  | つま先版設計位置の地盤反力度 | [7 empty] | q₂ |  | = | 164.8475 | kN/m² | [6 empty] | b₀d
|  |  | Bt |  | 地盤反力作用幅 | [7 empty] | Bt |  | = | 0.55 | m | [5 empty] | = | 84.5884 |  | × | 1000
[24 empty] | 1000 |  | × | 600
[18 empty] | 20 |  |  |  |  | = | 0.14098 | [10 empty] | 21 | [27 empty] | 22
0.275
177.047
164.847
0.100
0.550
0.278
9.433
94.021
a =
0.460
0.600
d=
0.700
/2
Wc =
6.300
7.000
H=
0.700
0.650
4.750
0.900
3.200
q₁=
q₂=
71.690
x=
N=
Bt=
6.300
7.000
H=
0.700
0.650
4.750
0.550
3.200
0.900
6.300
7.000
H=
0.700
0.650
4.750
3.200
0.900
Note on AP7: モーメントを右回り正とするため、左回りになる自重は負となる。

## 4か曲
4-4. かかと版（曲げモーメント）
| かかと版とたて壁との結合部を曲げモーメントに対する照査断面とする。（H24道擁p184） | [18 empty] | 4-4-1-5. 地盤反力 | [19 empty] | 4-4-3. 応力度算出と判定
| 4-4-1. 設計に用いる荷重 | [19 empty] | 地盤反力による鉛直力と作用位置は次式で算出できる。 | [19 empty] | 主鉄筋 |  |  |  |  | D32 |  |  |  | 31.8 |  |  | mm |  | 794.2 |  |  | mm²/本
|  | 4-4-1-1. 自重 | [18 empty] | 鉛直力 | [20 empty] | 配筋間隔 |  |  |  | 250 |  |  | mm | [5 empty] | 4 |  |  | 本/m
[5 empty] | 幅 |  |  | 高さ |  | 面積 A |  |  | x |  |  | y |  |  |  |  | N |  | = | 1 | (q₁+q₂)・Bk | [16 empty] | 鉄筋量 |  |  |  |  | As | = | [6 empty] | 3176.8 |  |  | mm²/m
|  |  | ① |  | 3.2 |  |  | 0.7 |  | 2.24 |  |  | 1.6 |  |  | － | [7 empty] | 2 | [16 empty] | 配力鉄筋 |  |  |  |  | D16 |  |  |  | 15.9 |  |  | mm |  | 198.6 |  |  | mm²/本
|  |  | 自重Wcは、断面積Aに、コンクリートの | [19 empty] | = | 1 | ( | 142.6672 |  |  | + | 71.6902 |  |  | )・ | 3.2 | [7 empty] | 配筋間隔 |  |  |  | 250 |  |  | mm | [5 empty] | 4 |  |  | 本/m
|  |  | 単位体積重量γcを乗じて算出する。 | [20 empty] | 2 | [17 empty] | 鉄筋量 |  |  |  |  | As | = | [6 empty] | 794.4 |  |  | mm²/m
|  |  |  | Wc |  | = | ΣA |  | ・γc | [13 empty] | = | 342.9718 |  |  | kN/m
[6 empty] | = | 2.24 |  | × | 24.5 |  |  | = | 54.88 |  |  | kN/m |  |  |  | 作用位置 | [19 empty] | 純かぶり | [8 empty] | 70 |  |  | mm
[21 empty] | x |  | = | Bk |  | － | 2 | ・ | q₁+q₂ |  |  | ・ | Bk | [7 empty] | 主鉄筋中心までのかぶり | [8 empty] | 101.8 |  |  | mm | ≒ | 110 |  |  | mm |  | 0.11
|  | 4-4-1-2. 背面土砂 | [24 empty] | 3 | ・ | (q₁+q₂) | [11 empty] | 底版厚 | [8 empty] | 0.7 |  |  | m | = | 700 |  |  | mm
|  |  | 背面土砂は、かかと版上の矩形部とする。 | [19 empty] | = | 3.2 |  | － | 2 | ・ | 142.6672 |  |  | + | 71.6902 |  |  |  | ・ | 3.2 |  |  | 有効高 | [5 empty] | d | = | [6 empty] | 590 |  |  | mm |  | 0.59
[27 empty] | 3 | ・( | 142.6672 |  |  | + | 71.6902 |  |  | ) |  |  |  |  | 断面幅 | [5 empty] | b₀ | = | [6 empty] | 1000 |  |  | mm
[5 empty] | 幅 |  |  | 高さ |  | 面積 A |  |  | x |  |  | y | [6 empty] | = | 1.4234 |  |  | m | [13 empty] | ヤング係数比 | [5 empty] | n | = |  | 15
|  |  | ① |  | 3.2 |  |  | 6.2 |  | 19.84 |  |  | 1.6 |  |  | － |  |  |  |  | ここに | [19 empty] | 引張鉄筋比
|  |  | 背面土砂重量Wsは、断面積Aに、背面土砂（裏込め土）の | [17 empty] | q₁ |  | かかと版設計位置の地盤反力度 | [8 empty] | q₁ |  | = | 142.6672 |  |  | kN/m² |  |  | p |  | = | As |  |  | = |  | 3176.8 |  |  |  |  | = | 0.0053844
|  |  | 単位体積重量γsを乗じて算出する。 | [17 empty] | q₂ |  | かかと版背面位置の地盤反力度 | [8 empty] | q₂ |  | = | 71.6902 |  |  | kN/m² | [5 empty] | b₀d |  |  |  | 1000 |  | × | 590
|  |  |  | Ws |  | = | ΣA |  | ・γs | [11 empty] | Bk |  | 地盤反力作用幅 | [8 empty] | Bk |  | = | 3.2 |  |  | m
[6 empty] | = | 19.84 |  | × | 19 |  |  | = | 376.96 |  |  | kN/m | [23 empty] | 中立軸比
[41 empty] | np |  | = | 15 | × | 0.0053844 |  |  | = | 0.080766
|  | 4-4-1-3. 載荷重 | [16 empty] | 4-4-2. 作用力の集計 | [21 empty] | k |  | = | √ | {2np + (np)²}－np | [5 empty] | = | √ | { | 2 | × | 0.080766 |  |  | +( | 0.080766 | )² | }－ | 0.080766 |  | = | 0.32918
|  |  | 地表面の載荷重Nは、下式により求められる。 | [19 empty] | 鉛直力 |  |  | 水平力 |  |  | 作用位置 |  |  | モーメント | [8 empty] | 中立軸
|  |  |  | N |  | = | Bk |  | ・q | [13 empty] | V |  |  | H |  |  | x |  |  | Mx=V・x | [8 empty] | x |  | = | kd |  |  | = | 0.32918 |  |  | × | 590 |  |  | = | 194.2159
[6 empty] | = | 3.2 |  | × | 10 | [12 empty] | (kN/m) |  |  | (kN/m) |  |  | (m) |  |  | (kN・m/m)
[6 empty] | = | 32 |  | kN/m | [10 empty] | 自重 |  |  | 54.88 |  |  | ー |  |  | 1.6 |  |  | 87.808 | [8 empty] | 圧縮応力度
[20 empty] | 背面土砂 |  |  | 376.96 |  |  | ー |  |  | 1.6 |  |  | 603.136 | [8 empty] | σc |  | = | 2 | M |  | = | 2 | × | 246.6506 |  |  | × | 1000 |  |  | × | 1000 |  |  |  |  | = | 4.8356
|  |  | 地表面の載荷重の重心（水平方向のかかと版基部からの距離）は、 | [16 empty] | 載荷重 |  |  | 32 |  |  | ー |  |  | 1.6 |  |  | 51.2 | [11 empty] | kjb₀d² |  |  |  | 0.32918 |  |  | × | 0.89027 |  |  | × | 1000 |  |  | × | 590 | ²
|  |  | 中点なので下式で求められる。 | [16 empty] | 土圧 |  |  | 0 |  |  | ー |  |  | ー |  |  | 0 | [9 empty] | ここに、内力間距離比（圧縮合力の作用距離と有効高さの比）「j」は
|  |  |  | xN |  | = | Bk |  | / | 2 | [9 empty] | 地盤反力 |  |  | -342.9718 |  |  | ー |  |  | 1.4234 |  |  | -488.1878 | [9 empty] | j |  | = | 1 | － | k |  |  | = | 1 | － | 0.32918 |  |  |  | = | 0.89027
[6 empty] | = | 3.2 |  | / | 2 | [36 empty] | 3 | [5 empty] | 3
[6 empty] | = | 1.6 |  | m | [10 empty] | 合計 |  |  | 120.8682 |  |  | 0 | [5 empty] | 253.9562 | [8 empty] | 引張応力度
[41 empty] | σs |  | = | M |  |  | = | 246.6506 |  |  | × | 1000 |  |  | × | 1000
[20 empty] | よって、 | [23 empty] | Asjd |  |  |  | 3176.8 |  |  | × | 0.89027 |  |  | × | 590
[21 empty] | かかと版つけ根の曲げモーメント | [9 empty] | M₃ |  | 253.9562 | [9 empty] | = | 147.8144
|  | 4-4-1-4. 土圧 | [18 empty] | たて壁つけ根の曲げモーメント | [9 empty] | M₁ |  | 246.6506 | [7 empty] | よって、
|  |  | pv |  | = | 2 | PV |  | = | 2 | × | 0 |  | = | 0 |  |  |  |  | M₃ | > | M₁ | [18 empty] | σc |  | = | 4.8356 |  |  | ≦ | 許容応力度 |  |  |  |  | 8 |  |  | OK
[6 empty] | Bk |  |  |  | 3.2 | [7 empty] | 23 |  | なので、 | [10 empty] | M₃= |  | 246.6506 | [5 empty] | 24 |  | σs |  | = | 147.8144 |  |  | ≦ | 許容応力度 |  |  |  |  | 180 |  |  | OK | [10 empty] | 25
1.423
q₁=
q₂=
177.047
71.690
142.667
x=
q =
10
1.600
0.110
0.100
N=
342.972
0.590
b₀ =
1000
590
d=
中立軸
x=kd
jd
As
=
194
σc
σs
110
Ws =
376.960
N =
32.000
xN =
Bk=
①
1.600
Wc =
54.880
6.300
7.000
H=
0.700
0.650
4.750
0.900
3.200
6.200
7.000
H=
0.700
0.650
4.750
0.900
3.200
Bk=
6.300
7.000
H=
0.700
0.650
4.750
0.900
3.200
d=
6.300
7.000
H=
0.700
0.650
4.750
0.900
3.200
Note on CJ4: かかと版を滑動OKにするため、２ｍから３ｍに伸ばすと、鉄筋は４本から５本に増やす必要
Note on CA6: 配力筋(軸方向鉄筋量の1/6以上 p156）

## 4かせ
4-5. かかと版（せん断力） | [37 empty] | せん断スパン比（H24道擁p188）
| たて壁の背面から底版厚さの1/2離れた位置をせん断力に対する照査断面とする。（H24道擁p184） | [18 empty] | 4-5-1-5. 地盤反力 | [18 empty] | せん断スパン | [5 empty] | a |  | = | L |  |  | + | L'
| 4-5-1. 設計に用いる荷重 | [19 empty] | 地盤反力による鉛直力と作用位置は次式で算出できる。 | [25 empty] | = | Mx |  |  | / | V |  |  | + | min(tc/2,d)
|  | 4-5-1-1. 躯体自重 | [18 empty] | 鉛直力 | [25 empty] | = | 253.9562 |  |  | / | 120.8682 |  |  | + | 0.65 |  |  | / | 2
[5 empty] | 幅 |  |  | 高さ |  | 面積 A |  |  | x |  |  | y |  |  |  |  | N | = | 1 | (q₁+q₂)・Bk | [22 empty] | = | 2.1011 |  |  | + | 0.65 |  |  | / | 2
|  |  | ① |  | 2.85 |  |  | 0.7 |  | 1.995 |  |  | 1.425 |  |  | － | [6 empty] | 2 | [23 empty] | = | 2.4261
|  |  | 躯体自重Wcは、断面積Aに、コンクリートの | [18 empty] | = | 1 | ( | 134.9041 |  |  | + | 71.6902 |  | )・ | 2.85 | [6 empty] | 底版の有効高 | [5 empty] | d |  | = | 0.59
|  |  | 単位体積重量γcを乗じて算出する。 | [19 empty] | 2 | [15 empty] | よって、 | [5 empty] | a/d |  | = | 4.112
|  |  |  | Wc |  | = | ΣA |  | ・γc | [12 empty] | = | 294.3968 |  |  | kN/m
[6 empty] | = | 1.995 |  | × | 24.5 |  |  | = | 48.8775 |  |  | kN/m |  |  |  | 作用位置 | [16 empty] | せん断応力度（H24道擁p145,186）
[21 empty] | x | = | Bk |  | － | 2 | ・ | q₁+q₂ |  | ・ | Bk | [7 empty] | せん断スパン比が2.5より大きいので、せん断応力度は下式で求める。
|  | 4-5-1-2. 背面土砂 | [23 empty] | 3 | ・ | (q₁+q₂) | [10 empty] | τm |  | = | Sh |  | = | 118.7107 |  |  | × | 1000 |  |  | = | 0.2012
|  |  | 背面土砂は、かかと版上の矩形部とする。 | [18 empty] | = | 2.85 |  | － | 2 | ・ | 134.9041 |  | + | 71.6902 |  |  |  | ・ | 2.85 | [5 empty] | b₀d |  |  | 1000 |  |  | × | 590
[26 empty] | 3 | ・( | 134.9041 |  | + | 71.6902 |  |  | ) |  |  |  |  | ここに
[5 empty] | 幅 |  |  | 高さ |  | 面積 A |  |  | x |  |  | y | [5 empty] | = | 1.2797 |  |  | m | [13 empty] | Sh |  | = | S |  | － | M |  | ( | tan |  | β | + | tan |  | γ | )
|  |  | ① |  | 2.85 |  |  | 6.2 |  | 17.67 |  |  | 1.425 |  |  | － |  |  |  |  | ここに | [24 empty] | d
|  |  | 背面土砂重量Wsは、断面積Aに、背面土砂（裏込め土）の | [17 empty] | q₁ | かかと版設計位置の地盤反力度 | [7 empty] | q₁ |  | = | 134.9041 |  |  | kN/m² | [5 empty] | = | 118.7107 |  |  | － | 211.9506 |  |  | ( | tan |  | 0 | + | tan |  | 0 | ) |  | = | 118.7107
|  |  | 単位体積重量γsを乗じて算出する。 | [17 empty] | q₂ | かかと版背面位置の地盤反力度 | [7 empty] | q₂ |  | = | 71.6902 |  |  | kN/m² | [10 empty] | 0.59
|  |  |  | Ws |  | = | ΣA |  | ・γs | [11 empty] | Bk | 地盤反力作用幅 | [7 empty] | Bk |  | = | 2.85 |  |  | m
[6 empty] | = | 17.67 |  | × | 19 |  |  | = | 335.73 |  |  | kN/m | [20 empty] | 許容せん断応力度の計算
[39 empty] | コンクリートの設計基準強度より | [9 empty] | τa1 |  | = | 0.23 |  |  | N/mm²
|  | 4-5-1-3. 載荷重 | [16 empty] | 4-5-2. 作用力の集計 | [19 empty] | 部材断面の有効高による補正係数（H24道擁p79）
|  |  | 地表面の載荷重Nは、下式により求められる。 | [18 empty] | 鉛直力 |  |  | 水平力 |  |  | 作用位置 |  | モーメント | [9 empty] | 有効高 |  |  | 590 |  |  | であるため、補正係数は有効高 | [9 empty] | 300 |  |  | と | 1000 |  |  | の間なので
|  |  |  | N |  | = | Bk |  | ・q | [12 empty] | V |  |  | H |  |  | x |  | Mx=V・x | [9 empty] | 線形補完により算出する。
[6 empty] | = | 2.85 |  | × | 10 | [11 empty] | (kN/m) |  |  | (kN/m) |  |  | (m) |  | (kN・m/m) | [10 empty] | ce |  | = | ( | 590 |  |  | － | 300 |  |  | ) | × | 1.4 |  |  | － | 1 |  |  | + | 1.4
[6 empty] | = | 28.5 |  | kN/m | [10 empty] | 自重 |  | 48.8775 |  |  | ー |  |  | 1.425 |  | 69.6504 | [23 empty] | 300 |  |  | － | 1000
[20 empty] | 背面土砂 |  | 335.73 |  |  | ー |  |  | 1.425 |  | 478.4152 | [12 empty] | = | 290 |  |  | × | -0.00057143 |  |  | + | 1.4 |  |  | = | 1.2343
|  |  | 地表面の載荷重の重心は、 | [16 empty] | 載荷重 |  | 28.5 |  |  | ー |  |  | 1.425 |  | 40.6125 | [8 empty] | 軸方向鉄筋比による補正係数（H24道擁p80）
|  |  | 下式により求められる。 | [16 empty] | 土圧 |  | 0 |  |  | ー |  |  | ー |  | 0 | [9 empty] | 引張鉄筋比 |  |  |  | 0.5384% |  |  | であるため補正係数は引張鉄筋比 | [9 empty] | 0.5% |  |  | と | 1% |  |  | の間なので
|  |  |  | xN |  | = | Bk |  | / | 2 | [9 empty] | 地盤反力 |  | -294.3968 |  |  | ー |  |  | 1.2797 |  | -376.7276 | [9 empty] | 線形補完により算出する。
[6 empty] | = | 2.85 |  | / | 2 | [9 empty] | 合計 |  | 118.7107 |  |  | 0 |  |  |  |  | 211.9506 | [10 empty] | cpt |  | = | ( | 0.5384% |  |  | － | 0.5% |  |  | ) | × | 1.2 |  |  | － | 1.5 |  |  | + | 1.2
[6 empty] | = | 1.425 |  | m | [44 empty] | 0.5% |  |  | － | 1%
[19 empty] | 4-5-3. 応力度算出と判定 | [23 empty] | = | 0.03844% |  |  | × | 60 |  |  | + | 1.2 |  |  | = | 1.2231
[39 empty] | よって、許容せん断応力度 | [8 empty] | τa |  | = | τa1 |  | × | ce |  | × | cpt
[20 empty] | 主鉄筋中心までのかぶり | [9 empty] | 0.11 |  |  | m | [16 empty] | = | 0.23 |  |  | × | 1.2343 |  |  | × | 1.2231 |  |  | = | 0.34721
|  | 4-5-1-4. 土圧 | [17 empty] | 断面幅 | [6 empty] | b₀ | = |  | 1000 |  |  | mm |  |  |  |  | よって、
|  |  | pv |  | = | 2 | PV |  | = | 2 | × | 0 |  | = | 0 |  |  |  |  | 有効高 | [6 empty] | d | = |  | 590 |  |  | mm |  |  |  |  | τm |  | = | 0.2012 |  |  | ≦ | 許容応力度 |  |  |  |  | 0.34721 |  |  | OK
[6 empty] | Bk |  |  |  | 2.85 | [7 empty] | 26 | [18 empty] | 27 | [27 empty] | 28
1.280
q₁=
q₂=
134.904
177.047
71.690
x=
0.110
2.850
q =
10
0.700
/2
1.425
Ws =
335.730
N =
28.500
xN =
Bk=
2.850
Bk=
N=
294.397
d=
0.590
a =
2.426
2.101
L =
①
1.425
Wc =
48.878
6.300
7.000
H=
0.700
0.650
4.750
0.900
2.850
3.200
6.300
7.000
H=
0.700
0.650
4.750
0.900
0.100
3.200
3.200
6.300
7.000
H=
0.700
0.650
4.750
0.900
0.100
3.200
6.300
7.000
H=
0.700
0.650
4.750
0.900
0.100

## 5竪1
5. 部材の安全性の照査（地震時）
| 5-1. たて壁 | [20 empty] | α |  | 壁背面と鉛直面のなす角 | [16 empty] | ω |  | bu |  |  | W |  | P
|  | たて壁と底版との結合部を固定端とする片持ばりとして設計するので、 | [21 empty] | α | = | 0 | ° | [13 empty] | 43 |  | 6.6487 |  |  | 391.6076 |  | 164.5074 |  |  | 主働土圧合力が最大となる角度 |  |  | ω |  | = | 45 |  | °
|  | たて壁基部を照査断面とする。（H24道擁p180） | [19 empty] | β' |  | 仮想のり面傾斜角 | [16 empty] | 44 |  | 6.4203 |  |  | 378.155 |  | 164.894 | [5 empty] | bu |  | = | 6.2 |  | m
|  | 5-1-1. 設計に用いる荷重 | [21 empty] | β' | = | 0 | ° | [12 empty] | 1 | 45 |  | 6.2 |  |  | 365.18 |  | 165.0633 | [5 empty] | W |  | = | 365.18 |  | kN/m
|  |  | 5-1-1-1. 自重 | [18 empty] | δ |  | 壁面摩擦角 | [16 empty] | 46 |  | 5.9873 |  |  | 352.6502 |  | 165.027 |  |  | 最大の主導土圧合力 |  |  | PA |  | = | 165.0633 |  | kN/m
[6 empty] | 幅 |  |  | 高さ |  |  | 面積 A |  |  | x |  |  | y | [5 empty] | δ | = | φ | ／ | 2 | = | 30 | ／ | 2 | [8 empty] | 47 |  | 5.7816 |  |  | 340.5359 |  | 164.795 |  |  | 地震時水平力 | kh | ・W | = | 0.2 |  | × | 365.18
|  |  |  | ① |  | 0.65 |  |  | 6.3 |  |  | 4.095 |  |  | 0 |  |  | 3.15 | [6 empty] | = | 15 |  |  | ° | （H24道擁p99） | [23 empty] | = | 73.036
[22 empty] | θ |  | 地震合成角
|  |  |  | 自重Wcは、断面積Aに、コンクリートの | [19 empty] | θ | = | tan-1 kh |  |  | = | tan-1 |  | 0.2 | [7 empty] | 水平成分
|  |  |  | 単位体積重量γcを乗じて算出する。 | [20 empty] | = | 11.31 |  |  | ° | [10 empty] | PH | = | PA・ |  | cos(α+δ)
[5 empty] | Wc |  | = | ΣA |  |  | ・γc | [10 empty] | kh |  | レベル２地震時の設計水平震度 | [16 empty] | = | 165.0633 |  |  | × cos( |  | 0 | + | 15 | )
[7 empty] | = | 4.095 |  |  | × | 24.5 |  |  | = | 100.3275 |  |  | kN/m |  |  |  |  | kh | = | 0.2 | [14 empty] | = | 159.4389 |  |  | kN/m
鉛直成分
|  |  |  | 地震による水平力Hcは、Wcに、設計水平震度kh | [16 empty] | よって、 | [18 empty] | PV | = | PA |  | sin(α+δ)
|  |  |  | を乗じて算出する。 | [16 empty] | P |  | = | W |  | /cosθ |  |  | ・ | sin( ω - φ + θ ) | [10 empty] | = | 165.0633 |  |  | × sin( |  | 0 | + | 15 | )
[5 empty] | Hc |  | = | Wc ・ |  |  | kh |  |  | = | 100.3275 |  |  | × | 0.2 |  |  |  |  | cos( ω - φ - α - δ ) | [16 empty] | = | 42.7215 |  |  | kN/m
[7 empty] | = | 20.0655 |  |  | kN/m | [11 empty] | = | W |  | /cos |  | 11.31 |  |  | ・ | sin( ω - |  |  | 30 | + | 11.31 | )
[28 empty] | cos( ω - |  |  | 30 | - | 0 | - | 15 | ) |  |  |  | 作用位置
[23 empty] | = | W/ |  | 0.98058 |  |  | ・ | sin( ω - |  |  | 18.69 |  |  | ) |  |  |  | xA | = | b | / | 2
|  |  | 5-1-1-2. 土圧 | [22 empty] | cos( ω - |  |  | 45 |  |  | ) | [8 empty] | = | 0.65 |  |  | / | 2
|  |  |  | 主働土圧は、試行くさび法によって算出する。（H24道擁p100） | [36 empty] | = | 0.325 |  |  | m
[21 empty] | W |  | = | bu | ・ | Hs | γs | [12 empty] | yA | = | Hs | / | 3
|  |  |  | P |  | = | W |  | /cosθ |  |  | ・ | sin( ω - φ + θ ) | [11 empty] | 2 | [15 empty] | = | 6.2 |  | / | 3
[7 empty] | cos( ω - φ - α - δ ) | [15 empty] | = | bu | ・ | 6.2 |  | ・ | 19 | [11 empty] | = | 2.0667 |  |  | m
2
|  |  |  | W |  | = | bu | ・ | Hs | ・ | γs
[8 empty] | 2 | [14 empty] | = | 58.9 |  |  | ・ | bu
|  |  |  | bu |  | = | ( |  | 1 |  | + | tan α |  |  | )・ | Hs |  |  |  |  | bu |  | = | ( |  | 1 |  | + | tan α |  |  | ) | × | Hs
[8 empty] | tan ω | [16 empty] | tan ω
|  |  |  | ここに | [18 empty] | = | ( |  | 1 |  | + | tan |  | 0 |  |  | ）× |  | 6.2
|  |  |  | P |  | 主働土圧合力(kN/m) | [18 empty] | tan ω
|  |  |  | W |  | 土くさび重量(kN/m) | [16 empty] | = | ( |  | 1 |  | + | 0 |  |  | ）× |  | 6.2
|  |  |  | bu |  | 土塊の幅(m) | [18 empty] | tan ω
[23 empty] | = | 6.2
|  |  |  | ω |  | 仮定したすべり面と水平面のなす角 | [17 empty] | tan ω
|  |  |  | φ |  | 裏込め土のせん断抵抗角 | [8 empty] | φ | = | 30 | ° |  | 29 | [18 empty] | 30 | [20 empty] | 31
①
3.150
Wc =
100.328
6.300
7.000
H=
0.700
0.650
4.750
0.900
3.200
ω
φ
W
P
bu
Hs=
6.200
6.300
7.000
H=
0.700
0.650
4.750
0.900
3.200
0.100
ω=
φ=
P =
b =
30
165.063
PH =
159.439
45
0.325
xA =
yA=
2.067
6.200
PV =
42.722
bu =
Hs=
6.200
6.300
7.000
H=
0.700
0.650
4.750
0.900
0.100
W=
365.180
Hc =
20.066
khW
kh・W
W
90+φ-ω
R
P
α+δ
θ
W / cosθ
ω -φ+θ
W / cosθ・sin(ω -φ + θ)
-ω+φ+α+δ
R
khW =
73.036
δ

## 5竪2
5-1-2. 作用力の集計 | [20 empty] | 圧縮応力度
|  |  |  | 鉛直力 |  |  | 水平力 |  |  | 作用位置(アーム長) | [5 empty] | モーメント |  |  |  |  | σc |  | = | 2 | M |  | = | 2 | × | 392.7135 |  |  | × | 1000 |  |  | × | 1000 | [6 empty] | = | 9.191
|  |  |  | V |  |  | H |  |  | x |  |  | y |  |  | Mx=V・x |  |  | My=H・y |  |  |  |  | kjb₀d² |  |  |  | 0.34357 |  |  | × | 0.88548 |  |  | × | 1000 |  |  | × | 530 |  |  | ²
|  |  |  | (kN/m) |  |  | (kN/m) |  |  | (m) |  |  | (m) |  |  | (kN・m/m) |  |  | (kN・m/m) |  |  | ここに、内力間距離比（圧縮合力の作用距離と有効高さの比）「j」は
| 躯体自重 |  |  | 100.3275 |  |  | 20.0655 |  |  | 0 |  |  | 3.15 |  |  | 0 |  |  | 63.2063 |  |  | j |  | = | 1 | － | k |  |  | = | 1 | － | 0.34357 |  |  | = | 0.88548
| 土圧 |  |  | 42.7215 |  |  | 159.4389 |  |  | 0.325 |  |  | 2.0667 |  |  | 13.8845 |  |  | 329.5071 | [7 empty] | 3 | [5 empty] | 3
引張応力度
| 合計 |  |  | 143.049 |  |  | 179.5044 | [8 empty] | 13.8845 |  |  | 392.7135 |  | σs |  | = | M |  |  | = | 392.7135 |  |  | × | 1000 |  |  | × | 1000 |  |  |  | = | 263.4102
[24 empty] | Asjd |  |  |  | 3176.8 |  |  | × | 0.88548 |  |  | × | 530
| 断面計算において土圧の鉛直成分は無視するので、モーメントは下記のとおり。（H24道擁p180） | [19 empty] | よって、
|  | M |  | = | 392.7135 |  |  | kN・m/m | [12 empty] | σc |  | = | 9.191 |  |  | ≦ | 許容応力度 |  |  |  |  | 12 |  |  |  | OK
5-1-3. 応力度算出と判定 | [20 empty] | σs |  | = | 263.4102 |  |  | ≦ | 許容応力度 |  |  |  |  | 270 |  |  |  | OK
| 主鉄筋 |  |  |  |  | D32 |  |  |  | 31.8 |  |  | mm |  | 794.2 |  |  | mm²/本
|  | 配筋間隔 |  |  |  | 250 |  |  | mm | [5 empty] | 4 |  |  | 本/m |  |  | せん断応力度 | [5 empty] | (H24道擁p145)
|  | 鉄筋量 |  |  |  |  | As | = | [6 empty] | 3176.8 |  |  | mm²/m |  |  | τm |  | = | Sh |  |  | = | 179.5044 |  |  | × | 1000 |  |  |  | = | 0.33869
| 配力鉄筋 |  |  |  |  | D16 |  |  |  | 15.9 |  |  | mm |  | 198.6 |  |  | mm²/本 | [5 empty] | b₀d |  |  |  | 1000 |  |  | × | 530
|  | 配筋間隔 |  |  |  | 250 |  |  | mm | [5 empty] | 4 |  |  | 本/m
|  | 鉄筋量 |  |  |  |  | As | = | [6 empty] | 794.4 |  |  | mm²/m |  |  | 許容せん断応力度の計算
| 中間帯鉄筋 |  |  |  |  | D16 |  |  |  | 15.9 |  |  | mm | [8 empty] | コンクリートの設計基準強度より | [11 empty] | τa1 |  | = | 0.345 |  |  | N/mm²
| かぶりと有効高 | [20 empty] | 部材断面の有効高による補正係数（H24道擁p79）
|  | 純かぶり | [7 empty] | 70 |  |  | mm | [9 empty] | 有効高 |  |  | 530 |  |  | であるため、補正係数は有効高 | [9 empty] | 300 |  |  | と | 1000 |  |  | の間なので
|  | 主鉄筋中心までのかぶり | [7 empty] | 117.7 |  |  | mm | ≒ | 120 |  |  | mm | 0.12 |  |  |  | 線形補完により算出する。
|  | 天端幅 | [7 empty] | 0.65 |  |  | m | = | 650 |  |  | mm | [5 empty] | ce |  | = | ( | 530 |  |  | － | 300 |  |  | ) | × | 1.4 |  |  | － | 1 |  |  | + | 1.4
|  | 有効高 |  |  |  |  | d | = | [6 empty] | 530 |  |  | mm | 0.53 | [17 empty] | 300 |  |  | － | 1000
| 断面幅 |  |  |  |  | b₀ | = | [7 empty] | 1000 |  |  | mm | [7 empty] | = | 230 |  |  | × | -0.00057143 |  |  | + | 1.4 |  |  |  | = | 1.2686
| ヤング係数比 |  |  |  |  | n | = |  |  | 15
| 引張鉄筋比 | [20 empty] | 軸方向鉄筋比による補正係数（H24道擁p80）
| p |  | = | As |  |  | = |  | 3176.8 |  |  |  |  | = | 0.005994 | [7 empty] | 引張鉄筋比 |  |  |  | 0.5994% |  |  | であるため補正係数は引張鉄筋比 | [9 empty] | 0.5% |  |  | と | 1% |  |  | の間なので
|  |  |  | b₀d |  |  |  | 1000 |  | × | 530 | [11 empty] | 線形補完により算出する。
[24 empty] | cpt |  | = | ( | 0.5994% |  |  | － | 0.5% |  |  | ) | × | 1.2 |  |  | － | 1.5 |  |  | + | 1.2
| 中立軸比 | [35 empty] | 0.5% |  |  | － | 1%
| np |  | = | 15 | × | 0.005994 |  |  | = | 0.089909 | [15 empty] | = | 0.0994% |  |  | × | 60 |  |  | + | 1.2 |  |  |  | = | 1.2596
| k |  | = | √ | {2np + (np)²}－np
|  |  | = | √ | { | 2 | × | 0.089909 |  | + | ( | 0.089909 |  | )² | }－ | 0.089909 |  |  |  |  | よって、許容せん断応力度 | [8 empty] | τa |  | = | τa1 |  | × | ce |  | × | cpt
|  |  | = | 0.34357 | [27 empty] | = | 0.345 |  |  | × | 1.2686 |  |  | × | 1.2596 |  |  | = | 0.55129
よって、
| 中立軸 |  |  | x |  | = | kd |  |  | = | 0.34357 |  | × | 530 |  | = | 182.091 |  |  | 32 | τm |  | = | 0.33869 |  |  | ≦ | 許容応力度 |  |  |  |  | 0.55129 |  |  |  | OK | [10 empty] | 33
b₀ =
1000
530
d=
中立軸
x=kd
jd
As
=
182
σc
σs
120
0.120
6.300
7.000
H=
0.700
0.650
4.750
0.900
3.200
0.530
d=
Note on I17: 配力筋(軸方向鉄筋量の1/6以上 p156）
Note on I20: せん断補強鉄筋（配力筋と同径 H29道路橋示方書IV下部構造編p101）

## 5つ曲
5-2. つま先版（曲げモーメント）
| つま先版とたて壁との結合部を曲げモーメントに対する照査断面とする。（H24道擁p183） | [18 empty] | 5-2-3. 応力度算出と判定
| 5-2-1. 設計に用いる荷重 | [19 empty] | 主鉄筋 |  |  |  |  | D16 |  |  |  | 15.9 |  |  | mm |  | 198.6 |  |  | mm²/本
|  | 5-2-1-1. 自重 | [19 empty] | 配筋間隔 |  |  |  | 250 |  |  | mm | [5 empty] | 4 |  |  | 本/m
[5 empty] | 幅 |  |  | 高さ |  |  | 面積 A |  | x |  |  | y | [5 empty] | 鉄筋量 |  |  |  |  | As | = | [6 empty] | 794.4 |  |  | mm²/m
|  |  | ① |  | 0.9 |  |  | 0.7 |  |  | 0.63 |  | 0.45 |  |  | － |  |  |  |  | 配力鉄筋 |  |  |  |  | D13 |  |  |  | 12.7 |  |  | mm |  | 126.7 |  |  | mm²/本
|  |  | 自重Wcは、断面積Aに、コンクリートの | [18 empty] | 配筋間隔 |  |  |  | 250 |  |  | mm | [5 empty] | 4 |  |  | 本/m
|  |  | 単位体積重量γcを乗じて算出する。 | [18 empty] | 鉄筋量 |  |  |  |  | As | = | [6 empty] | 506.8 |  |  | mm²/m
|  |  |  | Wc |  | = | ΣA |  |  | ・γc
[6 empty] | = | 0.63 |  |  | × | 24.5 |  | = | 15.435 |  |  | kN/m |  |  |  | 純かぶり | [8 empty] | 70 |  |  | mm
[21 empty] | 主鉄筋中心までのかぶり | [8 empty] | 90.65 |  |  | mm | ≒ | 100 |  |  | mm |  | 0.1
|  | 5-2-1-2. 地盤反力 | [18 empty] | 底版厚 | [8 empty] | 0.7 |  |  | m | = | 700 |  |  | mm
|  |  | 地盤反力による鉛直力と作用位置は次式で算出できる。 | [17 empty] | 有効高 | [5 empty] | d | = | [6 empty] | 600 |  |  | mm |  | 0.6
|  |  | 鉛直力 | [17 empty] | 断面幅 | [5 empty] | b₀ | = | [6 empty] | 1000 |  |  | mm
|  |  | N |  | = | 1 | (q₁+q₂)・Bt | [13 empty] | ヤング係数比 | [5 empty] | n | = |  | 15
[6 empty] | 2 | [14 empty] | 引張鉄筋比
[5 empty] | = | 1 | ( | 324.1639 |  |  | + | 239.5339 |  | )・ | 0.9 | [5 empty] | p |  | = | As |  |  | = |  | 794.4 |  |  |  |  | = | 0.001324
[6 empty] | 2 | [17 empty] | b₀d |  |  |  | 1000 |  | × | 600
[5 empty] | = | 253.664 |  |  | kN/m
|  |  | 作用位置 | [17 empty] | 中立軸比
|  |  | x |  | = | 2 | ・ | q₁+q₂ |  |  | ・ | Bt | [8 empty] | np |  | = | 15 | × | 0.001324 |  |  | = | 0.01986
[6 empty] | 3 | ・ | (q₁+q₂) | [12 empty] | k |  | = | √ | {2np + (np)²}－np | [5 empty] | = | √ | { | 2 | × | 0.01986 |  |  | +( | 0.01986 | )² | }－ | 0.01986 |  | = | 0.18043
[5 empty] | = | 2 | ・ | 324.1639 |  |  | + | 239.5339 |  |  | ・ | 0.9 |  |  |  |  | 中立軸
[6 empty] | 3 | ・( | 324.1639 |  |  | + | 239.5339 |  | ) | [6 empty] | x |  | = | kd |  |  | = | 0.18043 |  |  | × | 600 |  |  | = | 108.2555
[5 empty] | = | 0.47252 |  |  | m
|  |  | ここに | [17 empty] | 圧縮応力度
|  |  | q₁ |  | つま先版前面位置の地盤反力度 | [7 empty] | q₁ |  | = | 324.1639 |  | kN/m² |  |  | σc |  | = | 2 | M |  | = | 2 | × | 112.9156 |  |  | × | 1000 |  |  | × | 1000 |  |  |  |  | = | 3.6993
|  |  | q₂ |  | つま先版設計位置の地盤反力度 | [7 empty] | q₂ |  | = | 239.5339 |  | kN/m² | [5 empty] | kjb₀d² |  |  |  | 0.18043 |  |  | × | 0.93986 |  |  | × | 1000 |  |  | × | 600 | ²
|  |  | Bt |  | 地盤反力作用幅 | [7 empty] | Bt |  | = | 0.9 |  | m |  |  |  | ここに、内力間距離比（圧縮合力の作用距離と有効高さの比）「j」は
[22 empty] | j |  | = | 1 | － | k |  |  | = | 1 | － | 0.18043 |  |  |  | = | 0.93986
| 5-2-2. 作用力の集計 | [25 empty] | 3 | [5 empty] | 3
[6 empty] | 鉛直力 |  |  | 水平力 |  |  | 作用位置 |  | モーメント | [6 empty] | 引張応力度
[6 empty] | V |  |  | H |  |  | x |  | Mx=V・x | [6 empty] | σs |  | = | M |  |  | = | 112.9156 |  |  | × | 1000 |  |  | × | 1000
[6 empty] | (kN/m) |  |  | (kN/m) |  |  | (m) |  | (kN・m/m) | [9 empty] | Asjd |  |  |  | 794.4 |  |  | × | 0.93986 |  |  | × | 600
|  |  | 自重 |  |  | -15.435 |  |  | ー |  |  | 0.45 |  | -6.9458 | [8 empty] | = | 252.0583
|  |  | 地盤反力 |  |  | 253.664 |  |  | ー |  |  | 0.47252 |  | 119.8613 | [6 empty] | よって、
[21 empty] | σc |  | = | 3.6993 |  |  | ≦ | 許容応力度 |  |  |  |  | 12 |  |  |  | OK
|  |  | 合計 |  |  | 238.229 |  |  | 0 |  |  |  |  | 112.9156 |  |  |  |  | 34 |  | σs |  | = | 252.0583 |  |  | ≦ | 許容応力度 |  |  |  |  | 270 |  |  |  | OK | [9 empty] | 35
b₀ =
1000
600
d=
中立軸
x=kd
jd
As
=
108
σc
σs
100
3.447
①
0.450
Wc =
15.435
6.300
7.000
H=
0.700
0.650
4.750
0.900
3.200
0.473
q₁=
q₂=
324.164
239.534
x=
N=
253.664
Bt=
6.300
7.000
H=
0.700
0.650
4.750
0.900
3.200
0.100
0.600
d=
6.300
7.000
H=
0.700
0.650
4.750
0.900
3.200
Note on AR6: 配力筋(軸方向鉄筋量の1/6以上 p156）
Note on H35: モーメントを右回り正とするため、左回りになる自重は負となる。

## 5つせ
5-3. つま先版（せん断力）
| たて壁の前面から底版厚さの1/2離れた位置をせん断力に対する照査断面とする。（H24道擁p183） | [34 empty] | 許容せん断応力度の計算
[19 empty] | 5-3-2. 作用力の集計 | [17 empty] | コンクリートの設計基準強度より | [11 empty] | τa1 |  | = | 0.345 |  |  | N/mm²
| 5-3-1. 設計に用いる荷重 | [21 empty] | 鉛直力 |  | 水平力 |  |  | 作用位置 |  | モーメント
|  | 5-3-1-1. 自重 | [20 empty] | V |  | H |  |  | x |  | Mx=V・x | [6 empty] | 部材断面の有効高による補正係数（H24道擁p79）
[23 empty] | (kN/m) |  | (kN/m) |  |  | (m) |  | (kN・m/m) | [7 empty] | 有効高 |  |  | 600 |  |  | であるため、補正係数は有効高 | [9 empty] | 300 |  |  | と | 1000 |  |  | の間なので
[5 empty] | 幅 |  |  | 高さ |  |  | 面積 A |  | x |  |  | y |  |  |  | 自重 |  |  | -9.4325 |  | ー |  |  | 0.275 |  | -2.5939 | [7 empty] | 線形補完により算出する。
|  |  | ① |  | 0.55 |  |  | 0.7 |  |  | 0.385 |  | 0.275 |  |  | － |  |  |  | 地盤反力 |  |  | 164.0676 |  | ー |  |  | 0.28295 |  | 46.4223 | [8 empty] | ce |  | = | ( | 600 |  |  | － | 300 |  |  | ) | × | 1.4 |  |  | － | 1 |  |  | + | 1.4
[20 empty] | 合計 |  |  | 154.6351 |  | 0 |  |  |  |  | 43.8284 | [21 empty] | 300 |  |  | － | 1000
|  |  | 自重Wcは、断面積Aに、コンクリートの | [37 empty] | = | 300 |  |  | × | -0.00057143 |  |  | + | 1.4
|  |  | 単位体積重量γcを乗じて算出する。 | [15 empty] | 5-3-3. 応力度算出と判定 | [21 empty] | = | 1.2286
|  |  |  | Wc |  | = | ΣA |  |  | ・γc | [9 empty] | 主鉄筋中心までのかぶり | [9 empty] | 0.1 |  |  | m |  |  |  | 軸方向鉄筋比による補正係数（H24道擁p80）
[6 empty] | = | 0.385 |  |  | × | 24.5 | [8 empty] | 断面幅 | [6 empty] | b₀ | = |  | 1000 |  |  | mm |  |  |  |  | 引張鉄筋比 |  |  |  | 0.1324% |  |  | であるため補正係数は引張鉄筋比 | [9 empty] | 0.1% |  |  | と | 0.2% |  |  | の間なので
[6 empty] | = | 9.4325 |  |  | kN/m | [9 empty] | 有効高 | [6 empty] | d | = |  | 600 |  |  | mm |  |  |  |  | 線形補完により算出する。
[39 empty] | cpt |  | = | ( | 0.1324% |  |  | － | 0.1% |  |  | ) | × | 0.7 |  |  | － | 0.9 |  |  | + | 0.7
[20 empty] | せん断スパン比（H24道擁p188） | [31 empty] | 0.1% |  |  | － | 0.2%
[21 empty] | つま先版のせん断スパン比は「つま先版に作用する鉛直 | [19 empty] | = | 0.0324% |  |  | × | 200 |  |  | + | 0.7
|  | 5-3-1-2. 地盤反力 | [18 empty] | 荷重の合力の作用位置から、たて壁前面までの距離」と | [19 empty] | = | 0.7648
|  |  | 地盤反力による鉛直力と作用位置は次式で算出できる。 | [17 empty] | なるので、次式のとおり算出できる。
|  |  | 鉛直力 | [17 empty] | せん断スパン |  |  |  |  | a |  | = | Mx |  | / | V |  |  |  |  | せん断スパン比によるせん断耐力の割増係数（H24道擁p186）
|  |  | N |  | = | 1 | (q₁+q₂)・Bt | [20 empty] | = | 112.9156 |  | / | 238.229 | [5 empty] | a/d |  | が |  | 0.78997 |  |  | であるため、 |  |  |  | 0.5 |  |  | と | 1 |  |  | の間なので、補正係数は
[6 empty] | 2 | [21 empty] | = | 0.47398 | [8 empty] | 線形補完により算出する。
[5 empty] | = | 1 | ( | 324.1639 |  |  | + | 272.4456 |  | )・ | 0.55 | [6 empty] | ここで、「5-2-2.作用力の集計」より、 | [16 empty] | cdc |  | = | ( | 0.78997 |  |  | － | 0.5 |  |  | ) | × | 6.4 |  |  | － | 4 |  |  | + | 6.4
[6 empty] | 2 | [15 empty] | Mx |  | つま先版基部の曲げモーメント | [7 empty] | Mx | = | 112.9156 | [17 empty] | 0.5 |  |  | － | 1
[5 empty] | = | 164.0676 |  |  | kN/m | [12 empty] | V |  | つま先版全体に作用する鉛直力 | [7 empty] | V | = | 238.229 | [6 empty] | = | 0.28997 |  |  | × | -4.8 |  |  | + | 6.4
|  |  | 作用位置 | [37 empty] | = | 5.0082
|  |  | x |  | = | 2 | ・ | q₁+q₂ |  |  | ・ | Bt | [8 empty] | 底版の有効高 |  |  |  |  | d |  | = | 0.6
[6 empty] | 3 | ・ | (q₁+q₂) | [12 empty] | よって、 |  |  |  |  | a/d |  | = | 0.78997 | [7 empty] | よって、許容せん断応力度 | [9 empty] | τa |  | = | τa1 |  | × | ce |  | × | cpt |  | × | cdc
[5 empty] | = | 2 | ・ | 324.1639 |  |  | + | 272.4456 |  |  | ・ | 0.55 | [32 empty] | = | 0.345 |  |  | × | 1.2286 |  |  | × | 0.7648 |  |  | × | 5.0082
[6 empty] | 3 | ・( | 324.1639 |  |  | + | 272.4456 |  | ) | [5 empty] | せん断応力度（H24道擁p145,186） | [28 empty] | = | 1.6235
[5 empty] | = | 0.28295 |  |  | m | [11 empty] | せん断スパン比が2.5より小さいので、せん断応力度は | [14 empty] | よって、
|  |  | ここに | [17 empty] | 下式で求める。 | [14 empty] | τm |  | = | 0.25773 |  |  | ≦ | 許容応力度 |  |  |  |  | 1.6235 |  |  | OK
|  |  | q₁ |  | つま先版前面位置の地盤反力度 | [7 empty] | q₁ |  | = | 324.1639 | kN/m² |  |  |  | τm |  | = | Sh
|  |  | q₂ |  | つま先版設計位置の地盤反力度 | [7 empty] | q₂ |  | = | 272.4456 | kN/m² | [6 empty] | b₀d
|  |  | Bt |  | 地盤反力作用幅 | [7 empty] | Bt |  | = | 0.55 | m | [5 empty] | = | 154.6351 |  | × | 1000
[24 empty] | 1000 |  | × | 600
[18 empty] | 36 |  |  |  |  | = | 0.25773 | [10 empty] | 37 | [27 empty] | 38
0.275
0.550
9.433
0.700
/2
Wc =
6.300
7.000
H=
0.700
0.650
4.750
0.900
3.200
3.447
0.283
q₁=
q₂=
324.164
272.446
x=
N=
164.068
Bt=
6.300
7.000
H=
0.700
0.650
4.750
0.900
3.200
0.550
0.100
a =
0.474
0.600
d=
6.300
7.000
H=
0.700
0.650
4.750
3.200
0.900
Note on AP7: モーメントを右回り正とするため、左回りになる自重は負となる。

## 5か曲
5-4. かかと版（曲げモーメント）
| かかと版とたて壁との結合部を曲げモーメントに対する照査断面とする。（H24道擁p184） | [18 empty] | 5-4-1-4. 地盤反力 | [17 empty] | 5-4-3. 応力度算出と判定
| 5-4-1. 設計に用いる荷重 | [19 empty] | 地盤反力による鉛直力と作用位置は次式で算出できる。 | [17 empty] | 主鉄筋 |  |  |  |  | D32 |  |  |  | 31.8 |  |  | mm |  | 794.2 |  |  | mm²/本
|  | 5-4-1-1. 自重 | [18 empty] | 鉛直力 | [18 empty] | 配筋間隔 |  |  |  | 250 |  |  | mm | [5 empty] | 4 |  |  | 本/m
[5 empty] | 幅 |  |  | 高さ |  | 面積 A |  |  | x |  |  | y |  |  |  |  | N |  | = | 1 | q₁・Bk | [14 empty] | 鉄筋量 |  |  |  |  | As | = | [6 empty] | 3176.8 |  |  | mm²/m
|  |  | ① |  | 3.2 |  |  | 0.7 |  | 2.24 |  |  | 1.6 |  |  | － | [7 empty] | 2 | [14 empty] | 配力鉄筋 |  |  |  |  | D16 |  |  |  | 15.9 |  |  | mm |  | 198.6 |  |  | mm²/本
|  |  | 自重Wcは、断面積Aに、コンクリートの | [19 empty] | = | 1 | 178.4123 |  |  | ・ | 1.8973 | [10 empty] | 配筋間隔 |  |  |  | 250 |  |  | mm | [5 empty] | 4 |  |  | 本/m
|  |  | 単位体積重量γcを乗じて算出する。 | [20 empty] | 2 | [15 empty] | 鉄筋量 |  |  |  |  | As | = | [6 empty] | 794.4 |  |  | mm²/m
|  |  |  | Wc |  | = | ΣA |  | ・γc | [13 empty] | = | 169.2535 |  |  | kN/m
[6 empty] | = | 2.24 |  | × | 24.5 |  |  | = | 54.88 |  |  | kN/m |  |  |  | 作用位置 | [17 empty] | 純かぶり | [8 empty] | 70 |  |  | mm
[21 empty] | x |  | = | 1 | ・ | Bk | [12 empty] | 主鉄筋中心までのかぶり | [8 empty] | 101.8 |  |  | mm | ≒ | 110 |  |  | mm |  | 0.11
|  | 5-4-1-2. 背面土砂 | [21 empty] | 3 | [14 empty] | 底版厚 | [8 empty] | 0.7 |  |  | m | = | 700 |  |  | mm
|  |  | 背面土砂は、かかと版上の矩形部とする。 | [19 empty] | = | 1 | ・ | 1.8973 | [12 empty] | 有効高 | [5 empty] | d | = | [6 empty] | 590 |  |  | mm |  | 0.59
[24 empty] | 3 | [14 empty] | 断面幅 | [5 empty] | b₀ | = | [6 empty] | 1000 |  |  | mm
[5 empty] | 幅 |  |  | 高さ |  | 面積 A |  |  | x |  |  | y | [6 empty] | = | 0.63244 |  |  | m | [11 empty] | ヤング係数比 | [5 empty] | n | = |  | 15
|  |  | ① |  | 3.2 |  |  | 6.2 |  | 19.84 |  |  | 1.6 |  |  | － |  |  |  |  | ここに | [17 empty] | 引張鉄筋比
|  |  | 背面土砂重量Wsは、断面積Aに、背面土砂（裏込め土）の | [17 empty] | q₁ |  | かかと版設計位置の地盤反力度 | [8 empty] | q₁ |  | = | 178.4123 | kN/m² |  |  | p |  | = | As |  |  | = |  | 3176.8 |  |  |  |  | = | 0.0053844
|  |  | 単位体積重量γsを乗じて算出する。 | [38 empty] | b₀d |  |  |  | 1000 |  | × | 590
|  |  |  | Ws |  | = | ΣA |  | ・γs | [11 empty] | Bk |  | 地盤反力作用幅
[6 empty] | = | 19.84 |  | × | 19 |  |  | = | 376.96 |  |  | kN/m | [5 empty] | Bk |  | = | 3.4473 |  |  | － | 0.9 |  |  | － | 0.65 |  |  |  |  | 中立軸比
[34 empty] | = | 1.8973 | m |  |  | np |  | = | 15 | × | 0.0053844 |  |  | = | 0.080766
[19 empty] | 5-4-2. 作用力の集計 | [19 empty] | k |  | = | √ | {2np + (np)²}－np | [5 empty] | = | √ | { | 2 | × | 0.080766 |  |  | +( | 0.080766 | )² | }－ | 0.080766 |  | = | 0.32918
[23 empty] | 鉛直力 |  |  | 水平力 |  |  | 作用位置 |  |  | モーメント | [6 empty] | 中立軸
[23 empty] | V |  |  | H |  |  | x |  |  | Mx=V・x | [6 empty] | x |  | = | kd |  |  | = | 0.32918 |  |  | × | 590 |  |  | = | 194.2159
[23 empty] | (kN/m) |  |  | (kN/m) |  |  | (m) |  |  | (kN・m/m)
[20 empty] | 自重 |  |  | 54.88 |  |  | ー |  |  | 1.6 |  |  | 87.808 | [6 empty] | 圧縮応力度
[20 empty] | 背面土砂 |  |  | 376.96 |  |  | ー |  |  | 1.6 |  |  | 603.136 | [6 empty] | σc |  | = | 2 | M |  | = | 2 | × | 392.7135 |  |  | × | 1000 |  |  | × | 1000 |  |  |  |  | = | 7.6992
[42 empty] | kjb₀d² |  |  |  | 0.32918 |  |  | × | 0.89027 |  |  | × | 1000 |  |  | × | 590 | ²
[20 empty] | 土圧 |  |  | 0 |  |  | ー |  |  | ー |  |  | 0 | [7 empty] | ここに、内力間距離比（圧縮合力の作用距離と有効高さの比）「j」は
[20 empty] | 地盤反力 |  |  | -169.2535 |  |  | ー |  |  | 0.63244 |  |  | -107.0433 | [7 empty] | j |  | = | 1 | － | k |  |  | = | 1 | － | 0.32918 |  |  |  | = | 0.89027
[45 empty] | 3 | [5 empty] | 3
[20 empty] | 合計 |  |  | 262.5865 |  |  | 0 | [5 empty] | 583.9007 | [6 empty] | 引張応力度
[39 empty] | σs |  | = | M |  |  | = | 392.7135 |  |  | × | 1000 |  |  | × | 1000
[20 empty] | よって、 | [21 empty] | Asjd |  |  |  | 3176.8 |  |  | × | 0.89027 |  |  | × | 590
[21 empty] | かかと版つけ根の曲げモーメント | [9 empty] | M₃ |  | 583.9007 | [7 empty] | = | 235.348
|  | 5-4-1-3. 土圧 | [18 empty] | たて壁つけ根の曲げモーメント | [9 empty] | M₁ |  | 392.7135 | [5 empty] | よって、
|  |  | pv |  | = | 2 | PV |  | = | 2 | × | 0 |  | = | 0 |  |  |  |  | M₃ | > | M₁ | [16 empty] | σc |  | = | 7.6992 |  |  | ≦ | 許容応力度 |  |  |  |  | 12 |  |  | OK
[6 empty] | Bk |  |  |  | 3.2 | [7 empty] | 39 |  | なので、 | [10 empty] | M₃= |  | 392.7135 |  |  |  | 40 |  | σs |  | = | 235.348 |  |  | ≦ | 許容応力度 |  |  |  |  | 270 |  |  | OK | [10 empty] | 41
q₁=
324.164
1.897
178.412
Bk=
N=
169.254
b₀ =
1000
590
d=
中立軸
x=kd
jd
As
=
194
σc
σs
110
3.447
①
1.600
Wc =
54.880
6.300
7.000
H=
0.700
0.650
4.750
0.900
3.200
1.600
0.100
Ws =
376.960
Bk=
6.300
7.000
H=
0.700
0.650
4.750
0.900
3.200
0.632
x=
6.300
7.000
H=
0.700
0.650
4.750
0.900
0.110
0.590
d=
6.300
7.000
H=
0.700
0.650
4.750
0.900
3.200
Note on CJ4: かかと版を滑動OKにするため、２ｍから３ｍに伸ばすと、鉄筋は４本から５本に増やす必要
Note on CA6: 配力筋(軸方向鉄筋量の1/6以上 p156）

## 5かせ
5-5. かかと版（せん断力） | [35 empty] | せん断スパン比（H24道擁p188）
| たて壁の背面から底版厚さの1/2離れた位置をせん断力に対する照査断面とする。（H24道擁p184） | [18 empty] | 5-5-1-4. 地盤反力 | [16 empty] | せん断スパン | [5 empty] | a |  | = | L |  |  | + | L'
| 5-5-1. 設計に用いる荷重 | [19 empty] | 地盤反力による鉛直力と作用位置は次式で算出できる。 | [23 empty] | = | Mx |  |  | / | V |  |  | + | min(tc/2,d)
|  | 5-5-1-1. 自重 | [18 empty] | 鉛直力 | [23 empty] | = | 583.9007 |  |  | / | 262.5865 |  |  | + | 0.65 |  |  | / | 2
[5 empty] | 幅 |  |  | 高さ |  | 面積 A |  |  | x |  |  | y |  |  |  |  | N | = | 1 | q₁・Bk | [20 empty] | = | 2.2237 |  |  | + | 0.65 |  |  | / | 2
|  |  | ① |  | 2.85 |  |  | 0.7 |  | 1.995 |  |  | 1.425 |  |  | － | [6 empty] | 2 | [21 empty] | = | 2.5487
|  |  | 自重Wcは、断面積Aに、コンクリートの | [18 empty] | = | 1 | 145.5006 |  |  | ・ | 1.5473 | [8 empty] | 底版の有効高 | [5 empty] | d |  | = | 0.59
|  |  | 単位体積重量γcを乗じて算出する。 | [19 empty] | 2 | [13 empty] | よって、 | [5 empty] | a/d |  | = | 4.3197
|  |  |  | Wc |  | = | ΣA |  | ・γc | [12 empty] | = | 112.5688 |  |  | kN/m
[6 empty] | = | 1.995 |  | × | 24.5 |  |  | = | 48.8775 |  |  | kN/m |  |  |  | 作用位置 | [14 empty] | せん断応力度（H24道擁p145,186）
[21 empty] | x | = | 1 | ・ | Bk | [11 empty] | せん断スパン比が2.5より大きいので、せん断応力度は下式で求める。
|  | 5-5-1-2. 背面土砂 | [20 empty] | 3 | [13 empty] | τm |  | = | Sh |  | = | 272.0387 |  |  | × | 1000 |  |  | = | 0.46108
|  |  | 背面土砂は、かかと版上の矩形部とする。 | [18 empty] | = | 1 | ・ | 1.5473 | [14 empty] | b₀d |  |  | 1000 |  |  | × | 590
[23 empty] | 3 | [13 empty] | ここに
[5 empty] | 幅 |  |  | 高さ |  | 面積 A |  |  | x |  |  | y | [5 empty] | = | 0.51578 |  |  | m | [11 empty] | Sh |  | = | S |  | － | M |  | ( | tan |  | β | + | tan |  | γ | )
|  |  | ① |  | 2.85 |  |  | 6.2 |  | 17.67 |  |  | 1.425 |  |  | － |  |  |  |  | ここに | [22 empty] | d
|  |  | 背面土砂重量Wsは、断面積Aに、背面土砂（裏込め土）の | [17 empty] | q₁ | かかと版設計位置の地盤反力度 | [7 empty] | q₁ | = | 145.5006 |  | kN/m² | [5 empty] | = | 272.0387 |  |  | － | 490.0053 |  |  | ( | tan |  | 0 | + | tan |  | 0 | ) |  | = | 272.0387
|  |  | 単位体積重量γsを乗じて算出する。 | [41 empty] | 0.59
|  |  |  | Ws |  | = | ΣA |  | ・γs | [11 empty] | Bk | 地盤反力作用幅
[6 empty] | = | 17.67 |  | × | 19 |  |  | = | 335.73 |  |  | kN/m |  |  |  |  | Bk |  | = | 3.4473 |  | － | 0.9 | － | 0.65 | － | 0.7 | / | 2 |  | 許容せん断応力度の計算
[31 empty] | = | 1.5473 |  | m |  |  | コンクリートの設計基準強度より | [9 empty] | τa1 |  | = | 0.345 |  |  | N/mm²
[19 empty] | 5-5-2. 作用力の集計 | [17 empty] | 部材断面の有効高による補正係数（H24道擁p79）
[22 empty] | 鉛直力 |  |  | 水平力 |  |  | 作用位置 |  | モーメント | [7 empty] | 有効高 |  |  | 590 |  |  | であるため、補正係数は有効高 | [9 empty] | 300 |  |  | と | 1000 |  |  | の間なので
[22 empty] | V |  |  | H |  |  | x |  | Mx=V・x | [7 empty] | 線形補完により算出する。
[22 empty] | (kN/m) |  |  | (kN/m) |  |  | (m) |  | (kN・m/m) | [8 empty] | ce |  | = | ( | 590 |  |  | － | 300 |  |  | ) | × | 1.4 |  |  | － | 1 |  |  | + | 1.4
[20 empty] | 自重 |  | 48.8775 |  |  | ー |  |  | 1.425 |  | 69.6504 | [21 empty] | 300 |  |  | － | 1000
[20 empty] | 背面土砂 |  | 335.73 |  |  | ー |  |  | 1.425 |  | 478.4152 | [10 empty] | = | 290 |  |  | × | -0.00057143 |  |  | + | 1.4 |  |  | = | 1.2343
[20 empty] | 載荷重 | [16 empty] | 軸方向鉄筋比による補正係数（H24道擁p80）
[20 empty] | 土圧 |  | 0 |  |  | ー |  |  | ー |  | 0 | [7 empty] | 引張鉄筋比 |  |  |  | 0.5384% |  |  | であるため補正係数は引張鉄筋比 | [9 empty] | 0.5% |  |  | と | 1% |  |  | の間なので
[20 empty] | 地盤反力 |  | -112.5688 |  |  | ー |  |  | 0.51578 |  | -58.0604 | [7 empty] | 線形補完により算出する。
[20 empty] | 合計 |  | 272.0387 |  |  | 0 |  |  |  |  | 490.0053 | [8 empty] | cpt |  | = | ( | 0.5384% |  |  | － | 0.5% |  |  | ) | × | 1.2 |  |  | － | 1.5 |  |  | + | 1.2
[52 empty] | 0.5% |  |  | － | 1%
[19 empty] | 5-5-3. 応力度算出と判定 | [21 empty] | = | 0.03844% |  |  | × | 60 |  |  | + | 1.2 |  |  | = | 1.2231
[37 empty] | よって、許容せん断応力度 | [8 empty] | τa |  | = | τa1 |  | × | ce |  | × | cpt
[20 empty] | 主鉄筋中心までのかぶり | [9 empty] | 0.11 |  | m | [15 empty] | = | 0.345 |  |  | × | 1.2343 |  |  | × | 1.2231 |  |  | = | 0.52082
|  | 5-5-1-3. 土圧 | [17 empty] | 断面幅 | [6 empty] | b₀ | = |  | 1000 |  | mm |  |  |  | よって、
|  |  | pv |  | = | 2 | PV |  | = | 2 | × | 0 |  | = | 0 |  |  |  |  | 有効高 | [6 empty] | d | = |  | 590 |  | mm |  |  |  | τm |  | = | 0.46108 |  |  | ≦ | 許容応力度 |  |  |  |  | 0.52082 |  |  | OK
[6 empty] | Bk |  |  |  | 2.85 | [7 empty] | 42 | [16 empty] | 43 | [27 empty] | 44
0.700
/2
①
1.425
Wc =
48.878
6.300
7.000
H=
0.700
0.650
4.750
0.900
2.850
3.200
2.850
1.425
Ws =
335.730
Bk=
3.200
6.300
7.000
H=
0.700
0.650
4.750
0.900
0.100
q₁=
324.164
1.547
145.501
Bk=
N=
112.569
3.447
0.516
x=
6.300
7.000
H=
0.700
0.650
4.750
0.900
0.110
d=
0.590
a =
2.549
2.224
L =
3.200
6.300
7.000
H=
0.700
0.650
4.750
0.900
0.100