## 1条
片持ばり式擁壁（逆T型擁壁）の設計計算例 －直接基礎、重要度２の場合－ | [10 empty] | ©2024 ce-note.com
| 下記に示すプロセスは「擁壁上の嵩上げ盛土なし、直接基礎、地下水なし、擁壁高さ8m以下」が適用範囲です。 | [12 empty] | 1-6. コンクリート規格 | [8 empty] | 1-11. 鉄筋コンクリート断面における定数 | [17 empty] | H24道擁p77, 143
[15 empty] | 設計基準強度 |  | σck | = | 24 | N/mm² | H24道擁p72 |  |  | ヤング係数比 | [10 empty] | n | = |  | 15
1. 設計条件 | [14 empty] | 単位体積重量 |  | γc | = | 24.5 | kN/m³ | H24道擁p52 |  |  | 断面幅 | [10 empty] | b₀ | = |  | 1000 |  | mm
| 1-1. 形状寸法 | [13 empty] | 鉄筋ｺﾝｸﾘｰﾄの許容曲げ圧縮応力度 |  |  |  | 8 | N/mm² | H24道擁p79
|  | 擁壁高 |  |  |  | H | = | 7 | m | [5 empty] | 鉄筋ｺﾝｸﾘｰﾄの許容せん断応力度 |  | τa1 | = | 0.23 | N/mm² | H24道擁p79 |  | 1-12. 重要度区分と要求性能
|  | たて壁高 |  |  |  | H' | = | 6.4 | m | [14 empty] | 重要度 | [13 empty] | 重要度２ |  |  | H24道擁p42
|  | 天端幅 |  |  |  | b | = | 0.6 | m |  |  |  |  | 1-7. 鉄筋規格 | [10 empty] | 常時の作用 | [12 empty] | 性能１ |  |  | H24道擁p44
|  | 底版幅 |  |  |  | B | = | 4 | m | [5 empty] | 種類 |  |  |  | SD345 |  | H24道擁p74 |  |  |  | 降雨の作用 | [12 empty] | 性能１
|  | 底版厚 |  |  |  | hB | = | 0.6 | m | [5 empty] | 鉄筋の許容引張応力度 |  |  |  | 180 | N/mm² | H24道擁p85 |  |  |  | レベル１地震動の作用 | [12 empty] | 性能２
|  | つま先版長（H24道擁p179） | B | /5 | = | Bt | = | 0.8 | m | [15 empty] | レベル２地震動の作用 | [12 empty] | 性能３
|  | かかと版長 |  |  |  | Bk | = | 2.6 | m |  |  |  |  | 1-8. たて壁の鉄筋
[15 empty] | 主鉄筋 |  |  |  | D32 |  |  |  | 1-13. 設計方法と照査方法
[16 empty] | 配筋間隔 |  |  | 250 | mm |  |  |  | 設計方法 | [13 empty] | 慣用法 |  |  | H24道擁p88
| 1-2. 背面土砂形状 | [13 empty] | 配力鉄筋 |  |  |  | D16 |  | （選択方法は後述） |  |  | 照査方法 |  | 1) 擁壁の安定性の照査
|  | のり面傾斜角 |  |  |  | β | = | 0 | ° | [6 empty] | 配筋間隔 |  |  | 250 | mm | [6 empty] | ①擁壁自体の安定性の照査
|  | 擁壁天端と地表面のレベル差 | [5 empty] | 0.1 | m | [5 empty] | 中間帯鉄筋 |  |  |  | D16 |  | （選択方法は後述） | [6 empty] | 常時の作用で照査 | [9 empty] | 要
|  | 壁背面と鉛直面のなす角 |  |  |  | α | = | 0 | ° |  |  | H24道擁p101 |  |  | 純かぶり |  |  |  | 70 | mm | H24道擁p154 | [6 empty] | 降雨の作用で照査 | [9 empty] | 不要 |  |  | H24道擁p49,88
|  | 仮想のり面傾斜角 |  |  |  | β' | = | 0 | ° |  |  | H24道擁p99 |  |  | 主鉄筋中心までのかぶり |  |  |  | 120 | mm | （算出は後述） | [6 empty] | レベル１地震時のkhで照査 | [9 empty] | 不要 |  |  | H24道擁p89
[28 empty] | レベル２地震時のkhで照査 | [9 empty] | 不要 |  |  | H24道擁p89
| 1-3. 裏込め材料 | [12 empty] | 1-9. つま先版の鉄筋 | [12 empty] | ②背面盛土及び基礎地盤を含む全体としての安定性の検討 | [10 empty] | 不要 |  |  | H24道擁p111
|  | 裏込め土 | [5 empty] | 砂質土 | [6 empty] | 主鉄筋 |  |  |  | D16 | [6 empty] | 2) 部材の安全性の照査 | [11 empty] | 要 |  |  | H24道擁p177
|  | せん断抵抗角 |  |  |  | φ | = | 30 | ° |  |  | H24道擁p66 |  |  |  | 配筋間隔 |  |  | 250 | mm
|  | 単位体積重量 |  |  |  | γs | = | 19 | kN/m³ |  |  | H24道擁p66 |  |  | 配力鉄筋 |  |  |  | D13 |  | （選択方法は後述） |  | 1-14. 照査における荷重の組み合わせ
|  | 粘着力 |  |  |  | c | = | 0 | kN/m² |  |  | H24道擁p66 |  |  |  | 配筋間隔 |  |  | 250 | mm | [6 empty] | 自重 |  | 上載荷重 |  |  | 主働土圧 |  | 地震 | [6 empty] | H24道擁p51
[25 empty] | 常時 |  | 有り |  | 有り |  |  | 有り |  | －
| 1-4. 支持地盤 | [13 empty] | 純かぶり |  |  |  | 70 | mm | H24道擁p154
|  | 土質 | [5 empty] | 砂質地盤（密なもの） | [6 empty] | 主鉄筋中心までのかぶり |  |  |  | 100 | mm | （算出は後述） |  | 1-15. 照査における許容値
|  | 底面と地盤の摩擦係数 |  |  |  | μ | = | 0.6 |  |  |  | H24道擁p70 | [16 empty] | 常時
|  | 粘着力 |  |  |  | cB | = | 0 | kN/m² |  |  | H24道擁p70 |  | 1-10. かかと版の鉄筋 | [9 empty] | 転倒に対する安定条件 |  |  |  |  | ¦e¦≤B/ |  |  | 6 | [8 empty] | H24道擁p118
|  | 許容鉛直支持力度（常時） |  |  |  | qa | = | 300 | kN/m² |  |  | H24道擁p68,69 |  |  | 主鉄筋 |  |  |  | D32 |  |  |  |  | 滑動に対する安全率 |  |  |  |  | 1.5 | [11 empty] | H24道擁p113
|  | 許容鉛直支持力度（地震時・衝突時） |  |  |  | qa | = | 450 | kN/m² |  |  | H24道擁p68,69,78 |  |  |  | 配筋間隔 |  |  | 250 | mm |  |  |  | 許容鉛直支持力度 |  |  |  |  | 300 |  | kN/m² | [9 empty] | H24道擁p68,69,78
|  | 中間層に軟弱な土層あるいは液状化が懸念されるゆるい砂質土層 | [7 empty] | なし |  |  |  |  | 配力鉄筋 |  |  |  | D16 |  | （選択方法は後述） |  |  | 許容変位 |  |  |  |  | 省略 | [11 empty] | H24道擁p110
[16 empty] | 配筋間隔 |  |  | 250 | mm
| 1-5. 上載荷重と地下水位 | [21 empty] | 参考 異形棒鋼の寸法
|  | 上載荷重 |  |  |  | q | = | 10 | kN/m² |  |  | H24道擁p53 |  |  | 純かぶり |  |  |  | 70 | mm | H24道擁p154 |  |  | 呼び名 |  |  | D6 | D10 | D13 | D16 |  | D19 | D22 | D25 |  | D29 | D32 |  | D35 | D38 |  | D41 | D51
|  | 上載荷重の開始位置 |  |  |  | bq | = | 2 | m | [5 empty] | 主鉄筋中心までのかぶり |  |  |  | 110 | mm | （算出は後述） |  |  | 直径(mm) |  |  | 6.35 | 9.53 | 12.7 | 15.9 |  | 19.1 | 22.2 | 25.4 |  | 28.6 | 31.8 |  | 34.9 | 38.1 |  | 41.3 | 50.8
|  | 地下水位 | [5 empty] | なし |  |  |  |  | 1 | [8 empty] | 2 |  | 断面積(mm²) |  |  | 31.67 | 71.33 | 126.7 | 198.6 |  | 286.5 | 387.1 | 506.7 |  | 642.4 | 794.2 |  | 956.6 | 1140 |  | 1340 | 2027 | 3
6.400
7.000
H=
0.600
0.600
4.000
0.800
2.600
0.100
2.000
H'=
b=
bq=
Bk=
Bt=
B=
hB=
q=
10

## 2荷
2. 設計に用いる荷重
| 2-1. 躯体自重 | [11 empty] | 2-2. 背面土砂
|  | 擁壁断面を区分し、それぞれの面積、重心と擁壁前面・底面から距離、およびモーメントを求める。 | [11 empty] | 背面土砂は、かかと版上の矩形部とする。
|  |  | 幅 | 高さ |  | 面積 A |  | x | y | Ax | Ay |  |  |  |  | 幅 |  | 高さ |  | 面積 A |  |  | x |  | y |  | Ax |  |  | Ay
|  | ① | 0.6 | 6.4 |  | 3.84 |  | 1.1 | 3.8 | 4.224 | 14.592 |  |  |  | ① | 2.6 |  | 6.3 |  | 16.38 |  |  | 2.7 |  | 3.75 |  | 44.226 |  |  | 61.425
|  | ② | 0.6 | 0.6 |  | 0.36 |  | 1.1 | 0.3 | 0.396 | 0.108 |  |  |  | Σ |  |  |  |  | 16.38 | [6 empty] | 44.226 |  |  | 61.425
|  | ③ | 0.8 | 0.6 |  | 0.48 |  | 0.4 | 0.3 | 0.192 | 0.144
|  | ④ | 2.6 | 0.6 |  | 1.56 |  | 2.7 | 0.3 | 4.212 | 0.468
|  | Σ |  |  |  | 6.24 |  |  |  | 9.024 | 15.312
背面土砂の重心（水平方向の底面前面からの距離）は、
|  | 擁壁全体の重心（水平方向の底面前面からの距離）は、 | [12 empty] | 下式により求められる。
|  | 下式により求められる。 | [13 empty] | xs |  | = | ΣAx |  |  |  | = | 44.226 |  |  |  | = | 2.7 |  | m
|  |  | xc | = | ΣAx | [13 empty] | ΣA |  |  |  |  | 16.38
[5 empty] | ΣA | [10 empty] | ys |  | = | ΣAy |  |  |  | = | 61.425 |  |  |  | = | 3.75 |  | m
|  |  |  | = | 9.024 | [13 empty] | ΣA |  |  |  |  | 16.38
6.24
|  |  |  | = | 1.4462 |  | m | [7 empty] | 背面土砂重量Wsは、断面積Aに、背面土砂（裏込め土）の
単位体積重量γsを乗じて算出する。
[16 empty] | Ws |  | = | ΣA |  |  | ・γs
|  |  | yc | = | ΣAy | [12 empty] | = | 16.38 |  |  | × | 19 |  |  | = | 311.22 |  |  | kN/m
ΣA
|  |  |  | = | 15.312
[5 empty] | 6.24 | [7 empty] | 2-3. 載荷重
|  |  |  | = | 2.4538 |  | m | [6 empty] | 地表面の載荷重Nは、下式により求められる。
[15 empty] | N |  | = | ( | Bk |  | － | bq |  | ) | ・q
[17 empty] | = | ( | 2.6 |  | － | 2 |  | ) | × | 10
|  | 自重Wcは、擁壁の断面積Aに、コンクリートの | [14 empty] | = | 6 |  |  | kN/m
単位体積重量γcを乗じて算出する。
地表面の載荷重の重心（水平方向の底面前面からの距離）は、
|  |  | Wc | = | ΣA |  | ・γc | [6 empty] | 中点なので下式で求められる。
|  |  |  | = | 6.24 |  | × | 24.5 | [6 empty] | xN |  | = | B |  | － | Bk |  | － | bq
|  |  |  | = | 152.88 |  | kN/m | [15 empty] | 2
[17 empty] | = | 4 |  | － | 2.6 |  | － | 2
2
[17 empty] | = | 3.7 |  |  | m
[12 empty] | 4 | [19 empty] | 5
6.400
7.000
H=
0.600
0.600
4.000
0.800
2.600
①
②
③
6.400
7.000
H=
0.600
0.600
4.000
0.800
2.600
①
0.100
6.300
1.100
3.800
2.700
0.300
0.400
2.700
3.750
④
6.400
7.000
H=
0.600
0.600
4.000
0.800
2.600
0.100
6.300
q =
10
2.000
3.700
xN=
6.400
7.000
H=
0.600
0.600
4.000
0.800
2.600
1.446
2.454
Wc =
152.880
WS =
311.220
yc=
xc =
xS =
yS=
N =
6.000
B =

## 2土
2-4. 土圧 | [33 empty] | ω |  | bu |  |  | W | P
[34 empty] | 55 |  | 4.8314 |  |  | 365.0147 | 170.2091
| 主働土圧は、試行くさび法によって算出する。（H24道擁p100） | [32 empty] | 56 |  | 4.6541 |  |  | 351.6179 | 171.4955
[34 empty] | 57 |  | 4.4809 |  |  | 338.5329 | 172.4911 |  |  |  | 主働土圧合力が最大となる角度 | ω | = | 60 | °
| P | = | W | ・ | sin(ω－φ) | [28 empty] | 58 |  | 4.3116 |  |  | 325.7413 | 173.1997
|  |  | cos(ω－φ－α－δ) | [30 empty] | 59 |  | 4.1459 |  |  | 313.2256 | 173.6238 |  |  |  |  | bu | = | 3.9837 | m
[32 empty] | 1 |  | 60 |  | 3.9837 |  |  | 300.9698 | 173.765
| W | = | bu | ・ | Hs | ・ | γs |  | + | q | ・ | bu | [21 empty] | 61 |  | 3.8247 |  |  | 288.9585 | 173.6238 |  |  |  |  | W | = | 300.9698 | kN/m
|  |  |  | 2 | [29 empty] | 62 |  | 3.6688 |  |  | 277.1775 | 173.1997
[34 empty] | 63 |  | 3.5157 |  |  | 265.6131 | 172.4911 |  |  |  | 最大の主導土圧合力 | PA | = | 173.765 | kN/m
| bu | = | ( |  | 1 |  | + | tan α |  |  | )・ | Hs
tan ω
ここに
| P | 主働土圧合力(kN/m)
| W | 土くさび重量（載荷重を含む）(kN/m) | [30 empty] | 水平成分
| bu | 土塊の幅(m) | [30 empty] | PH |  | = | PA・ |  | cos(α+δ)
| ω | 仮定したすべり面と水平面のなす角 | [32 empty] | = | 173.765 |  |  | × cos( | 0 | + | 0 | )
| φ | 裏込め土のせん断抵抗角 | [8 empty] | φ | = | 30 | ° | [20 empty] | = | 173.765 |  |  | kN/m
| α | 壁背面と鉛直面のなす角 | [8 empty] | α | = | 0 | °
| β' | 仮想のり面傾斜角 | [8 empty] | β' | = | 0 | ° | [18 empty] | 鉛直成分
| δ | 壁面摩擦角 | [6 empty] | δ | = | β' | = | 0 | ° | （H24道擁p99） | [17 empty] | PV |  | = | PA |  | sin(α+δ)
[35 empty] | = | 173.765 |  |  | × sin( | 0 | + | 0 | )
| よって、 | [33 empty] | = | 0 |  |  | kN/m
| P | = | W | ・ | sin(ω－φ) |  |  |  |  | = | W | ・ | sin( |  | ω | ー | 30 | ) |  |  |  | = | W | ・ | sin( |  | ω | ー | 30 | )
|  |  | cos(ω－φ－α－δ) | [7 empty] | cos( |  | ω | ー | 30 | ー | 0 | ー | 0 | ) |  |  | cos( |  | ω | ー | 30 |  |  | ) |  |  | 作用位置
[33 empty] | xA |  | = | B
| W | = | bu | ・ | Hs | γs |  | + | q | ・ | bu |  | = | bu | ・ | 6.9 |  | ・ | 19 | + | 10 | ・ | bu |  | = | 75.55 |  |  | ・ | bu |  |  |  |  | = | 4 |  |  | m
|  |  |  | 2 | [10 empty] | 2
[33 empty] | yA |  | = | Hs | / | 3
| bu | = | ( |  | 1 |  | + | tan α |  |  | ) | × | Hs |  | = | ( |  | 1 |  | + | tan |  | 0 |  |  | ）× |  | 6.9 | [6 empty] | = | 6.9 |  | / | 3
|  |  |  | tan ω | [12 empty] | tan ω | [17 empty] | = | 2.3 |  |  | m
|  | = | ( |  | 1 |  | + | 0 |  |  | ）× |  | 6.9
tan ω
|  | = | 6.9
tan ω
[31 empty] | 6 | [17 empty] | 7
6.400
7.000
H=
0.600
0.600
4.000
0.800
2.600
0.100
q =
10
ω=
φ=
W=
P =
bu =
6.900
Hs=
6.400
7.000
H=
0.600
0.600
4.000
0.800
2.600
0.100
q =
10
ω
φ
W
P
bu
6.900
Hs=
300.970
30
173.765
PH =
173.765
60
4.000
xA =
yA=
2.300
3.984

## 3安
3. 擁壁の安定性の照査
| 擁壁自体の安定性を照査する。 | [18 empty] | 3-3. 滑動に対する照査
|  | 3-1. 作用力の集計（H24道擁p53） | [18 empty] | 下式のとおり、滑動に対する抵抗力を滑動力で除して、安全率を算出する。（H24道擁p113）
|  |  | 転倒・滑動用 | [17 empty] | Fs |  | = | ΣV・ |  | μ | + | cB・ |  | B'
[5 empty] | 鉛直力 |  |  | 水平力 |  |  | 作用位置(アーム長) | [5 empty] | モーメント | [8 empty] | ΣH
[5 empty] | V |  |  | H |  |  | x |  |  | y |  |  | Mx=V・x | My=H・y |  |  |  |  | = | 464.1 |  |  | × | 0.6 |  | + | 0 |  | × | 2.8516
[5 empty] | (kN/m) |  |  | (kN/m) |  |  | (m) |  |  | (m) |  |  | (kN・m/m) | (kN・m/m) | [7 empty] | 173.765
|  |  | 躯体自重 |  | 152.88 |  |  | ー |  |  | 1.4462 |  |  | ー |  |  | 221.088 | 0 |  |  |  |  | = | 1.6025
|  |  | 背面土砂 |  | 311.22 |  |  | ー |  |  | 2.7 |  |  | ー |  |  | 840.294 | 0 |  |  | ここに
|  |  | 載荷重 | [17 empty] | B' |  | 荷重の偏心を考慮した擁壁底面の有効載荷幅(m)
|  |  | 土圧 |  | 0 |  |  | 173.765 |  |  | ー |  |  | 2.3 |  |  | 0 | 399.6595 |  |  |  | B' |  | = | B | － | 2 | ¦e¦
|  |  | 合計 |  | 464.1 |  |  | 173.765 | [8 empty] | 1061.382 | 399.6595 | [5 empty] | = | 4 |  | － | 2 | × | 0.57418 |  |  | = | 2.8516
|  |  | 支持用 |  | 鉛直力 |  |  | 水平力 |  |  | 作用位置(アーム長) | [5 empty] | モーメント |  |  |  | よって、
[5 empty] | V |  |  | H |  |  | x |  |  | y |  |  | Mx=V・x | My=H・y |  |  | Fs |  | = | 1.6025 |  |  | ≧ | 許容安全率 |  |  |  | 1.5 |  |  |  | OK
[5 empty] | (kN/m) |  |  | (kN/m) |  |  | (m) |  |  | (m) |  |  | (kN・m/m) | (kN・m/m)
|  |  | 躯体自重 |  | 152.88 |  |  | ー |  |  | 1.4462 |  |  | ー |  |  | 221.088 | 0 |  | 3-4. 支持に対する照査
|  |  | 背面土砂 |  | 311.22 |  |  | ー |  |  | 2.7 |  |  | ー |  |  | 840.294 | 0 |  |  | 合力の作用点が底版中央の底幅1/3の中にあるので、
|  |  | 載荷重 |  | 6 |  |  | ー |  |  | 3.7 | [5 empty] | 22.2 | 0 |  |  | 地盤反力は台形分布となる。（H24道擁p120）
|  |  | 土圧 |  | 0 |  |  | 173.765 |  |  | ー |  |  | 2.3 |  |  | 0 | 399.6595 |  |  | q1 |  | = | ΣV |  |  | ( 1+ |  | 6e |  | )
|  |  | 合計 |  | 470.1 |  |  | 173.765 | [8 empty] | 1083.582 | 399.6595 | [5 empty] | B |  |  |  |  | B
[23 empty] | = | 470.1 |  |  | ( 1+ |  | 6 | ・ | 0.54516 |  |  | ) | = | 213.6291 |  | kN/m²
|  | 3-2. 転倒に対する照査 | [21 empty] | 4 | [5 empty] | 4
|  |  | 許容偏心距離 | [17 empty] | q2 |  | = | ΣV |  |  | ( 1－ |  | 6e |  | )
|  |  | ea | = | B |  |  |  | = | 4 | [13 empty] | B |  |  |  |  | B
[5 empty] | 6 |  |  |  |  | 6 | [12 empty] | = | 470.1 |  |  | ( 1－ |  | 6 | ・ | 0.54516 |  |  | ) | = | 21.4209 |  | kN/m²
|  |  |  | = | 0.66667 |  |  | m | [15 empty] | 4 | [5 empty] | 4
|  |  | 作用力の合力位置（H24道擁p117） | [17 empty] | ここに
|  |  | d | = | ΣMx － ΣMy | [5 empty] | = | 1061.382 |  |  | － | 399.6595 | [5 empty] | d |  | = | ΣMx － ΣMy | [5 empty] | = | 1083.582 |  |  | － | 399.6595
[5 empty] | ΣV | [8 empty] | 464.1 | [10 empty] | ΣV | [8 empty] | 470.1
|  |  |  | = | 1.4258 |  | m | [16 empty] | = | 1.4548 |  | m
|  |  | 作用力の偏心距離（H24道擁p118） | [18 empty] | e |  | = | B | － | d |  | = | 4 |  |  | － | 1.4548
|  |  | e | = | B | － | d |  | = | 4 |  |  | － | 1.4258 | [10 empty] | 2 | [5 empty] | 2
[5 empty] | 2 | [5 empty] | 2 | [12 empty] | = | 0.54516 |  | m
|  |  |  | = | 0.57418 |  | m | [13 empty] | よって、
[21 empty] | q1 |  | = | 213.6291 |  |  | ≦ | 許容支持力度 |  |  |  |  | 300 |  |  |  | OK
よって、
|  |  | ¦e¦ | = | 0.57418 |  |  | ≦ | ea |  | = | 0.66667 |  |  |  |  | OK |  | 8 |  | q2 |  | = | 21.4209 |  |  | ≦ | 許容支持力度 |  |  |  |  | 300 |  |  |  | OK |  | 9
2.852
B' =
ΣV=
464.100
6.400
7.000
H=
0.600
0.600
0.574
0.800
2.600
0.100
1.426
d =
4.000
e =
ea =
0.667
B =
ΣH=
173.765
6.400
7.000
H=
0.600
0.600
0.800
2.600
0.100
4.000
B =
6.400
7.000
H=
0.600
0.600
0.800
2.600
0.100
4.000
B =
q₁=
213.629
q₂=
21.421

## 4竪1
4. 部材の安全性の照査 | [21 empty] | α |  | 壁背面と鉛直面のなす角 | [8 empty] | α | = | 0 | °
| 4-1. たて壁 | [20 empty] | β' |  | 仮想のり面傾斜角 | [8 empty] | β' | = | 0 | °
|  | たて壁基部を照査断面とする。 | [19 empty] | δ |  | 壁面摩擦角 |  |  |  | δ | = | 2 | φ | ／ | 3 | = | 2 | × | 30 | ／ | 3 |  | = | 20 |  |  | ° | （H24道擁p99）
よって、
|  | 4-1-1. 設計に用いる荷重 | [18 empty] | P |  | = | W | ・ | sin(ω－φ) |  |  |  |  | = | W | ・ | sin( |  | ω | ー | 30 | ) |  |  |  | = | W | ・ | sin( |  | ω | ー | 30 | )
|  |  | 4-1-1-1. 自重 | [20 empty] | cos(ω－φ－α－δ) | [7 empty] | cos( |  | ω | ー | 30 | ー | 0 | ー | 20 | ) |  |  | cos( |  | ω | ー | 50 |  |  | )
[6 empty] | 幅 |  |  | 高さ |  |  | 面積 A |  |  | x |  |  | y |  |  | W |  | = | bu | ・ | Hs | γs |  | + | q | ・( | bu | － | bq | ) | = | bu | ・ | 6.3 |  | ・ | 19 | + | 10 | ・( | bu | － | 2 |  |  | )
|  |  |  | ① |  | 0.6 |  |  | 6.4 |  |  | 3.84 |  |  | 0 |  |  | 3.2 | [6 empty] | 2 | [12 empty] | 2
[23 empty] | = | 69.85 |  |  | ・ | bu | － | 20
|  |  |  | 自重Wcは、断面積Aに、コンクリートの | [16 empty] | bu |  | = | ( |  | 1 |  | + | tan α |  |  | ) | × | Hs |  | = | ( |  | 1 |  | + | tan |  | 0 |  |  | ）× |  | 6.3
|  |  |  | 単位体積重量γcを乗じて算出する。 | [20 empty] | tan ω | [12 empty] | tan ω
[5 empty] | Wc |  | = | ΣA |  |  | ・γc | [11 empty] | = | ( |  | 1 |  | + | 0 |  |  | ）× |  | 6.3 |  |  | = | 6.3
[7 empty] | = | 3.84 |  |  | × | 24.5 |  |  | = | 94.08 |  |  | kN/m | [5 empty] | tan ω | [12 empty] | tan ω
[23 empty] | ω |  | bu |  |  | W |  |  | P
[23 empty] | 53 |  | 4.7474 |  |  | 311.6052 |  |  | 121.921
[23 empty] | 54 |  | 4.5772 |  |  | 299.7187 |  |  | 122.2042 |  |  |  | 主働土圧合力が最大となる角度 | [8 empty] | ω |  | = | 55 |  |  | °
[21 empty] | 1 |  | 55 |  | 4.4113 |  |  | 288.1298 |  |  | 122.2341 | [12 empty] | bu |  | = | 4.4113 |  |  | m
[23 empty] | 56 |  | 4.2494 |  |  | 276.8208 |  |  | 122.0187 | [12 empty] | W |  | = | 288.1298 |  |  | kN/m
[23 empty] | 57 |  | 4.0913 |  |  | 265.7751 |  |  | 121.5655 |  |  |  | 最大の主導土圧合力 | [8 empty] | PA |  | = | 122.2341 |  |  | kN/m
|  |  | 4-1-1-2. 土圧 | [17 empty] | 水平成分
|  |  |  | 主働土圧は、試行くさび法によって算出する。（H24道擁p100） | [16 empty] | PH |  | = | PA・ |  | cos(α+δ)
[23 empty] | = | 122.2341 |  |  | × cos( |  |  | 0 | + | 20 | )
|  |  |  | P |  | = | W | ・ | sin(ω－φ) | [13 empty] | = | 114.8624 |  |  | kN/m
cos(ω－φ－α－δ)
鉛直成分
|  |  |  | W |  | = | bu | ・ | Hs | ・ | γs |  | + | q | ・( | bu | － | bq | ) |  | PV |  | = | PA |  | sin(α+δ)
[8 empty] | 2 | [14 empty] | = | 122.2341 |  |  | × sin( |  |  | 0 | + | 20 | )
[23 empty] | = | 41.8065 |  |  | kN/m
|  |  |  | bu |  | = | ( |  | 1 |  | + | tan α |  |  | )・ | Hs
[8 empty] | tan ω | [12 empty] | 作用位置
|  |  |  | ここに | [16 empty] | xA |  | = | b | / | 2
|  |  |  | P |  | 主働土圧合力(kN/m) | [16 empty] | = | 0.6 |  |  | / | 2
|  |  |  | W |  | 土くさび重量（載荷重を含む）(kN/m) | [16 empty] | = | 0.3 |  |  | m
|  |  |  | bu |  | 土塊の幅(m) | [14 empty] | yA |  | = | Hs | / | 3
|  |  |  | bq |  | 上載荷重の開始位置(m) | [8 empty] | bq | = | 2 |  | m |  |  |  | = | 6.3 |  | / | 3
|  |  |  | ω |  | 仮定したすべり面と水平面のなす角 | [16 empty] | = | 2.1 |  |  | m
|  |  |  | φ |  | 裏込め土のせん断抵抗角 | [8 empty] | φ | = | 30 | ° |  | 10 | [30 empty] | 11
6.400
7.000
H=
0.600
0.600
4.000
0.800
2.600
①
3.200
6.400
7.000
H=
0.600
0.600
4.000
0.800
0.100
q =
10
ω
φ
W
P
bu
6.300
b =
Hs=
288.130
30
122.234
PH =
114.862
55
0.300
xA =
yA=
2.100
4.411
PV =
41.807
bu =
bq =
2.000
6.400
7.000
H=
0.600
0.600
4.000
0.800
0.100
ω=
φ=
W =
P =
6.300
bq =
2.000
Hs=
Wc =
94.080
q =
10

## 4竪2
4-1-2. 作用力の集計 | [20 empty] | 圧縮応力度
|  |  |  | 鉛直力 |  |  | 水平力 |  |  | 作用位置(アーム長) | [5 empty] | モーメント |  |  |  |  | σc |  | = | 2 | M |  | = | 2 | × | 241.2111 |  |  | × | 1000 |  |  | × | 1000 | [6 empty] | = | 6.6535
|  |  |  | V |  |  | H |  |  | x |  |  | y |  |  | Mx=V・x |  |  | My=H・y |  |  |  |  | kjb₀d² |  |  |  | 0.35724 |  |  | × | 0.88092 |  |  | × | 1000 |  |  | × | 480 |  |  | ²
|  |  |  | (kN/m) |  |  | (kN/m) |  |  | (m) |  |  | (m) |  |  | (kN・m/m) |  |  | (kN・m/m) |  |  | ここに、内力間距離比（圧縮合力の作用距離と有効高さの比）「j」は
| 自重 |  |  | 94.08 |  |  | ー |  |  | 0 |  |  | ー |  |  | 0 |  |  | 0 |  |  | j |  | = | 1 | － | k |  |  | = | 1 | － | 0.35724 |  |  | = | 0.88092
| 土圧 |  |  | 41.8065 |  |  | 114.8624 |  |  | 0.3 |  |  | 2.1 |  |  | 12.542 |  |  | 241.2111 | [7 empty] | 3 | [5 empty] | 3
引張応力度
| 合計 |  |  | 135.8865 |  |  | 114.8624 | [8 empty] | 12.542 |  |  | 241.2111 |  | σs |  | = | M |  |  | = | 241.2111 |  |  | × | 1000 |  |  | × | 1000 |  |  |  | = | 179.5683
[24 empty] | Asjd |  |  |  | 3176.8 |  |  | × | 0.88092 |  |  | × | 480
| 断面計算において土圧の鉛直成分は無視するので、モーメントは下記のとおり。（H24道擁p180） | [19 empty] | よって、
|  | M |  | = | 241.2111 |  |  | kN・m/m | [12 empty] | σc |  | = | 6.6535 |  |  | ≦ | 許容応力度 |  |  |  |  | 8 |  |  |  | OK
4-1-3. 応力度算出と判定 | [20 empty] | σs |  | = | 179.5683 |  |  | ≦ | 許容応力度 |  |  |  |  | 180 |  |  |  | OK
| 主鉄筋 |  |  |  |  | D32 |  |  |  | 31.8 |  |  | mm |  | 794.2 |  |  | mm²/本
|  | 配筋間隔 |  |  |  | 250 |  |  | mm | [5 empty] | 4 |  |  | 本/m |  |  | せん断応力度 | [5 empty] | (H24道擁p145)
|  | 鉄筋量 |  |  |  |  | As | = | [6 empty] | 3176.8 |  |  | mm²/m |  |  | τm |  | = | Sh |  |  | = | 114.8624 |  |  | × | 1000 |  |  |  | = | 0.2393
| 配力鉄筋 |  |  |  |  | D16 |  |  |  | 15.9 |  |  | mm |  | 198.6 |  |  | mm²/本 | [5 empty] | b₀d |  |  |  | 1000 |  |  | × | 480
|  | 配筋間隔 |  |  |  | 250 |  |  | mm | [5 empty] | 4 |  |  | 本/m
|  | 鉄筋量 |  |  |  |  | As | = | [6 empty] | 794.4 |  |  | mm²/m |  |  | 許容せん断応力度の計算
| 中間帯鉄筋 |  |  |  |  | D16 |  |  |  | 15.9 |  |  | mm | [8 empty] | コンクリートの設計基準強度より | [11 empty] | τa1 |  | = | 0.23 |  |  | N/mm²
| かぶりと有効高 | [20 empty] | 部材断面の有効高による補正係数（H24道擁p79）
|  | 純かぶり | [7 empty] | 70 |  |  | mm | [9 empty] | 有効高 |  |  | 480 |  |  | であるため、補正係数は有効高 | [9 empty] | 300 |  |  | と | 1000 |  |  | の間なので
|  | 主鉄筋中心までのかぶり | [7 empty] | 117.7 |  |  | mm | ≒ | 120 |  |  | mm | 0.12 |  |  |  | 線形補完により算出する。
|  | 天端幅 | [7 empty] | 0.6 |  |  | m | = | 600 |  |  | mm | [5 empty] | ce |  | = | ( | 480 |  |  | － | 300 |  |  | ) | × | 1.4 |  |  | － | 1 |  |  | + | 1.4
|  | 有効高 |  |  |  |  | d | = | [6 empty] | 480 |  |  | mm | 0.48 | [17 empty] | 300 |  |  | － | 1000
| 断面幅 |  |  |  |  | b₀ | = | [7 empty] | 1000 |  |  | mm | [7 empty] | = | 180 |  |  | × | -0.00057143 |  |  | + | 1.4 |  |  |  | = | 1.2971
| ヤング係数比 |  |  |  |  | n | = |  |  | 15
| 引張鉄筋比 | [20 empty] | 軸方向鉄筋比による補正係数（H24道擁p80）
| p |  | = | As |  |  | = |  | 3176.8 |  |  |  |  | = | 0.0066183 | [7 empty] | 引張鉄筋比 |  |  |  | 0.6618% |  |  | であるため補正係数は引張鉄筋比 | [9 empty] | 0.5% |  |  | と | 1% |  |  | の間なので
|  |  |  | b₀d |  |  |  | 1000 |  | × | 480 | [11 empty] | 線形補完により算出する。
[24 empty] | cpt |  | = | ( | 0.6618% |  |  | － | 0.5% |  |  | ) | × | 1.2 |  |  | － | 1.5 |  |  | + | 1.2
| 中立軸比 | [35 empty] | 0.5% |  |  | － | 1%
| np |  | = | 15 | × | 0.0066183 |  |  | = | 0.099275 | [15 empty] | = | 0.1618% |  |  | × | 60 |  |  | + | 1.2 |  |  |  | = | 1.2971
| k |  | = | √ | {2np + (np)²}－np
|  |  | = | √ | { | 2 | × | 0.099275 |  | + | ( | 0.099275 |  | )² | }－ | 0.099275 |  |  |  |  | よって、許容せん断応力度 | [8 empty] | τa |  | = | τa1 |  | × | ce |  | × | cpt
|  |  | = | 0.35724 | [27 empty] | = | 0.23 |  |  | × | 1.2971 |  |  | × | 1.2971 |  |  | = | 0.38698
よって、
| 中立軸 |  |  | x |  | = | kd |  |  | = | 0.35724 |  | × | 480 |  | = | 171.475 |  |  | 12 | τm |  | = | 0.2393 |  |  | ≦ | 許容応力度 |  |  |  |  | 0.38698 |  |  |  | OK | [10 empty] | 13
6.400
7.000
H=
0.600
0.600
0.800
2.600
4.000
B =
0.120
b₀ =
1000
480
d=
中立軸
x=kd
jd
As
=
171
σc
σs
120
0.480
d=
Note on I17: 配力筋(軸方向鉄筋量の1/6以上 p156）
Note on I20: 配力筋と同径( H29道路橋示方書IV下部構造編p101）

## 4つ曲
4-2. つま先版（曲げモーメント）
| つま先版とたて壁との結合部を曲げモーメントに対する照査断面とする。（H24道擁p183） | [18 empty] | 4-2-3. 応力度算出と判定
| 4-2-1. 設計に用いる荷重 | [19 empty] | 主鉄筋 |  |  |  |  | D16 |  |  |  | 15.9 |  |  | mm |  | 198.6 |  |  | mm²/本
|  | 4-2-1-1. 自重 | [19 empty] | 配筋間隔 |  |  |  | 250 |  |  | mm | [5 empty] | 4 |  |  | 本/m
[5 empty] | 幅 |  |  | 高さ |  |  | 面積 A |  | x |  |  | y | [5 empty] | 鉄筋量 |  |  |  |  | As | = | [6 empty] | 794.4 |  |  | mm²/m
|  |  | ① |  | 0.8 |  |  | 0.6 |  |  | 0.48 |  | 0.4 |  |  | － |  |  |  |  | 配力鉄筋 |  |  |  |  | D13 |  |  |  | 12.7 |  |  | mm |  | 126.7 |  |  | mm²/本
|  |  | 自重Wcは、断面積Aに、コンクリートの | [18 empty] | 配筋間隔 |  |  |  | 250 |  |  | mm | [5 empty] | 4 |  |  | 本/m
|  |  | 単位体積重量γcを乗じて算出する。 | [18 empty] | 鉄筋量 |  |  |  |  | As | = | [6 empty] | 506.8 |  |  | mm²/m
|  |  |  | Wc |  | = | ΣA |  |  | ・γc
[6 empty] | = | 0.48 |  |  | × | 24.5 |  | = | 11.76 |  |  | kN/m |  |  |  | 純かぶり | [8 empty] | 70 |  |  | mm
[21 empty] | 主鉄筋中心までのかぶり | [8 empty] | 90.65 |  |  | mm | ≒ | 100 |  |  | mm |  | 0.1
|  | 4-2-1-2. 地盤反力 | [18 empty] | 底版厚 | [8 empty] | 0.6 |  |  | m | = | 600 |  |  | mm
|  |  | 地盤反力による鉛直力と作用位置は次式で算出できる。 | [17 empty] | 有効高 | [5 empty] | d | = | [6 empty] | 500 |  |  | mm |  | 0.5
|  |  | 鉛直力 | [17 empty] | 断面幅 | [5 empty] | b₀ | = | [6 empty] | 1000 |  |  | mm
|  |  | N |  | = | 1 | (q₁+q₂)・Bt | [13 empty] | ヤング係数比 | [5 empty] | n | = |  | 15
[6 empty] | 2 | [14 empty] | 引張鉄筋比
[5 empty] | = | 1 | ( | 213.6291 |  |  | + | 175.1874 |  | )・ | 0.8 | [5 empty] | p |  | = | As |  |  | = |  | 794.4 |  |  |  |  | = | 0.0015888
[6 empty] | 2 | [17 empty] | b₀d |  |  |  | 1000 |  | × | 500
[5 empty] | = | 155.5266 |  |  | kN/m
|  |  | 作用位置 | [17 empty] | 中立軸比
|  |  | x |  | = | 2 | ・ | q₁+q₂ |  |  | ・ | Bt | [8 empty] | np |  | = | 15 | × | 0.0015888 |  |  | = | 0.023832
[6 empty] | 3 | ・ | (q₁+q₂) | [12 empty] | k |  | = | √ | {2np + (np)²}－np | [5 empty] | = | √ | { | 2 | × | 0.023832 |  |  | +( | 0.023832 | )² | }－ | 0.023832 |  | = | 0.19579
[5 empty] | = | 2 | ・ | 213.6291 |  |  | + | 175.1874 |  |  | ・ | 0.8 |  |  |  |  | 中立軸
[6 empty] | 3 | ・( | 213.6291 |  |  | + | 175.1874 |  | ) | [6 empty] | x |  | = | kd |  |  | = | 0.19579 |  |  | × | 500 |  |  | = | 97.8929
[5 empty] | = | 0.41318 |  |  | m
|  |  | ここに | [17 empty] | 圧縮応力度
|  |  | q₁ |  | つま先版前面位置の地盤反力度 | [7 empty] | q₁ |  | = | 213.6291 |  | kN/m² |  |  | σc |  | = | 2 | M |  | = | 2 | × | 59.5569 |  |  | × | 1000 |  |  | × | 1000 |  |  |  |  | = | 2.6035
|  |  | q₂ |  | つま先版設計位置の地盤反力度 | [7 empty] | q₂ |  | = | 175.1874 |  | kN/m² | [5 empty] | kjb₀d² |  |  |  | 0.19579 |  |  | × | 0.93474 |  |  | × | 1000 |  |  | × | 500 | ²
|  |  | Bt |  | 地盤反力作用幅 | [7 empty] | Bt |  | = | 0.8 |  | m |  |  |  | ここに、内力間距離比（圧縮合力の作用距離と有効高さの比）「j」は
[22 empty] | j |  | = | 1 | － | k |  |  | = | 1 | － | 0.19579 |  |  |  | = | 0.93474
| 4-2-2. 作用力の集計 | [25 empty] | 3 | [5 empty] | 3
[6 empty] | 鉛直力 |  |  | 水平力 |  |  | 作用位置 |  | モーメント | [6 empty] | 引張応力度
[6 empty] | V |  |  | H |  |  | x |  | Mx=V・x | [6 empty] | σs |  | = | M |  |  | = | 59.5569 |  |  | × | 1000 |  |  | × | 1000
[6 empty] | (kN/m) |  |  | (kN/m) |  |  | (m) |  | (kN・m/m) | [9 empty] | Asjd |  |  |  | 794.4 |  |  | × | 0.93474 |  |  | × | 500
|  |  | 自重 |  |  | -11.76 |  |  | ー |  |  | 0.4 |  | -4.704 | [8 empty] | = | 160.4104
|  |  | 地盤反力 |  |  | 155.5266 |  |  | ー |  |  | 0.41318 |  | 64.2609 | [6 empty] | よって、
[21 empty] | σc |  | = | 2.6035 |  |  | ≦ | 許容応力度 |  |  |  |  | 8 |  |  |  | OK
|  |  | 合計 |  |  | 143.7666 |  |  | 0 |  |  |  |  | 59.5569 |  |  |  |  | 14 |  | σs |  | = | 160.4104 |  |  | ≦ | 許容応力度 |  |  |  |  | 180 |  |  |  | OK | [9 empty] | 15
6.400
7.000
H=
0.600
0.600
4.000
0.800
2.600
①
0.400
6.400
7.000
H=
0.600
0.600
0.800
2.600
0.100
4.000
q₁=
B =
q₂=
213.629
21.421
175.187
Bt=
6.400
7.000
H=
0.600
0.600
0.800
2.600
4.000
B =
0.100
b₀ =
1000
500
d=
中立軸
x=kd
jd
As
=
98
σc
σs
100
Wc =
11.760
N=
155.527
0.413
x=
0.500
d=
Note on AR6: 配力筋(軸方向鉄筋量の1/6以上 p156）
Note on H35: モーメントを右回り正とするため、左回りになる自重は負となる。

## 4つせ
4-3. つま先版（せん断力）
| たて壁の前面から底版厚さの1/2離れた位置をせん断力に対する照査断面とする。（H24道擁p183） | [33 empty] | 許容せん断応力度の計算
[19 empty] | 4-3-2. 作用力の集計 | [16 empty] | コンクリートの設計基準強度より | [11 empty] | τa1 |  | = | 0.23 |  |  | N/mm²
| 4-3-1. 設計に用いる荷重 | [20 empty] | 鉛直力 |  | 水平力 |  |  | 作用位置 |  |  | モーメント
|  | 4-3-1-1. 自重 | [19 empty] | V |  | H |  |  | x |  |  | Mx=V・x | [5 empty] | 部材断面の有効高による補正係数（H24道擁p79）
[22 empty] | (kN/m) |  | (kN/m) |  |  | (m) |  |  | (kN・m/m) | [6 empty] | 有効高 |  |  | 500 |  |  | であるため、補正係数は有効高 | [9 empty] | 300 |  |  | と | 1000 |  |  | の間なので
[5 empty] | 幅 |  |  | 高さ |  |  | 面積 A |  | x |  |  | y |  |  |  | 自重 |  | -7.35 |  | ー |  |  | 0.25 |  |  | -1.8375 | [6 empty] | 線形補完により算出する。
|  |  | ① |  | 0.5 |  |  | 0.6 |  |  | 0.3 |  | 0.25 |  |  | － |  |  |  | 地盤反力 |  | 100.808 |  | ー |  |  | 0.25497 |  |  | 25.7025 | [7 empty] | ce |  | = | ( | 500 |  |  | － | 300 |  |  | ) | × | 1.4 |  |  | － | 1 |  |  | + | 1.4
[51 empty] | 300 |  |  | － | 1000
|  |  | 自重Wcは、断面積Aに、コンクリートの | [16 empty] | 合計 |  | 93.458 |  | 0 | [5 empty] | 23.865 | [9 empty] | = | 200 |  |  | × | -0.00057143 |  |  | + | 1.4
|  |  | 単位体積重量γcを乗じて算出する。 | [36 empty] | = | 1.2857
|  |  |  | Wc |  | = | ΣA |  |  | ・γc | [25 empty] | 軸方向鉄筋比による補正係数（H24道擁p80）
[6 empty] | = | 0.3 |  |  | × | 24.5 | [25 empty] | 引張鉄筋比 |  |  |  | 0.1589% |  |  | であるため補正係数は引張鉄筋比 | [9 empty] | 0.1% |  |  | と | 0.2% |  |  | の間なので
[6 empty] | = | 7.35 |  |  | kN/m | [26 empty] | 線形補完により算出する。
[19 empty] | 4-3-3. 応力度算出と判定 | [18 empty] | cpt |  | = | ( | 0.1589% |  |  | － | 0.1% |  |  | ) | × | 0.7 |  |  | － | 0.9 |  |  | + | 0.7
[51 empty] | 0.1% |  |  | － | 0.2%
[20 empty] | 主鉄筋中心までのかぶり | [9 empty] | 0.1 |  |  | m | [6 empty] | = | 0.05888% |  |  | × | 200 |  |  | + | 0.7
|  | 4-3-1-2. 地盤反力 | [17 empty] | 断面幅 | [5 empty] | b₀ | = |  |  | 1000 |  |  | mm | [6 empty] | = | 0.81776
|  |  | 地盤反力による鉛直力と作用位置は次式で算出できる。 | [16 empty] | 有効高 | [5 empty] | d | = |  |  | 500 |  |  | mm
|  |  | 鉛直力 | [32 empty] | せん断スパン比によるせん断耐力の割増係数（H24道擁p186）
|  |  | N |  | = | 1 | (q₁+q₂)・Bt | [12 empty] | せん断スパン比（H24道擁p188） | [16 empty] | a/d |  | が |  | 0.82852 |  |  | であるため、 |  |  |  | 0.5 |  |  | と | 1 |  |  | の間なので、補正係数は
[6 empty] | 2 | [14 empty] | せん断スパン |  |  |  | a |  | = | Mx | / | V | [6 empty] | 線形補完により算出する。
[5 empty] | = | 1 | ( | 213.6291 |  |  | + | 189.603 |  | )・ | 0.5 | [11 empty] | = | 59.5569 |  |  | / | 143.7666 | [5 empty] | cdc |  | = | ( | 0.82852 |  |  | － | 0.5 |  |  | ) | × | 6.4 |  |  | － | 4 |  |  | + | 6.4
[6 empty] | 2 | [20 empty] | = | 0.41426 | [22 empty] | 0.5 |  |  | － | 1
[5 empty] | = | 100.808 |  |  | kN/m | [11 empty] | 底版の有効高 |  |  |  | d |  | = | 0.5 | [11 empty] | = | 0.32852 |  |  | × | -4.8 |  |  | + | 6.4
|  |  | 作用位置 | [36 empty] | = | 4.8231
|  |  | x |  | = | 2 | ・ | q₁+q₂ |  |  | ・ | Bt | [8 empty] | よって、 |  |  |  | a/d |  | = | 0.82852
[6 empty] | 3 | ・ | (q₁+q₂) | [27 empty] | よって、許容せん断応力度 | [9 empty] | τa |  | = | τa1 |  | × | ce |  | × | cpt |  | × | cdc
[5 empty] | = | 2 | ・ | 213.6291 |  |  | + | 189.603 |  |  | ・ | 0.5 |  |  |  | せん断応力度（H24道擁p145,186） | [27 empty] | = | 0.23 |  |  | × | 1.2857 |  |  | × | 0.81776 |  |  | × | 4.8231
[6 empty] | 3 | ・( | 213.6291 |  |  | + | 189.603 |  | ) | [6 empty] | せん断スパン比が2.5より小さいので、せん断応力度は | [26 empty] | = | 1.1663
[5 empty] | = | 0.25497 |  |  | m | [11 empty] | 下式で求める。 | [13 empty] | よって、
|  |  | ここに | [17 empty] | τm | = | Sh | [11 empty] | τm |  | = | 0.18692 |  |  | ≦ | 許容応力度 |  |  |  |  | 1.1663 |  |  |  | OK
|  |  | q₁ |  | つま先版前面位置の地盤反力度 | [7 empty] | q₁ |  | = | 213.6291 | kN/m² | [5 empty] | b₀d
|  |  | q₂ |  | つま先版設計位置の地盤反力度 | [7 empty] | q₂ |  | = | 189.603 | kN/m² |  |  |  |  | = | 93.458 |  | × | 1000
|  |  | Bt |  | 地盤反力作用幅 | [7 empty] | Bt |  | = | 0.5 | m | [5 empty] | 1000 |  | × | 500
[22 empty] | = | 0.18692
[18 empty] | 16 | [15 empty] | 17 | [27 empty] | 18
6.400
7.000
H=
0.600
0.600
4.000
0.800
2.600
①
0.250
6.400
7.000
H=
0.600
0.600
0.500
2.600
0.100
4.000
q₁=
B =
q₂=
213.629
21.421
189.603
Bt=
6.400
7.000
H=
0.600
0.600
0.800
2.600
4.000
B =
0.100
0.500
0.800
0.600
/2
a =
0.414
0.500
d=
Wc =
7.350
N=
100.808
0.255
x=
Note on AP7: モーメントを右回り正とするため、左回りになる躯体は負となる。

## 4か曲
4-4. かかと版（曲げモーメント）
| かかと版とたて壁との結合部を曲げモーメントに対する照査断面とする。（H24道擁p184） | [19 empty] | 4-4-1-5. 地盤反力 | [19 empty] | 4-4-3. 応力度算出と判定
| 4-4-1. 設計に用いる荷重 | [20 empty] | 地盤反力による鉛直力と作用位置は次式で算出できる。 | [19 empty] | 主鉄筋 |  |  |  |  | D32 |  |  |  | 31.8 |  |  | mm |  | 794.2 |  |  | mm²/本
|  | 4-4-1-1. 自重 | [19 empty] | 鉛直力 | [20 empty] | 配筋間隔 |  |  |  | 250 |  |  | mm | [5 empty] | 4 |  |  | 本/m
[5 empty] | 幅 |  |  | 高さ |  |  | 面積 A |  |  | x |  |  | y |  |  |  |  | N |  | = | 1 | (q₁+q₂)・Bk | [16 empty] | 鉄筋量 |  |  |  |  | As | = | [6 empty] | 3176.8 |  |  | mm²/m
|  |  | ① |  | 2.6 |  |  | 0.6 |  |  | 1.56 |  |  | 1.3 |  |  | － | [7 empty] | 2 | [16 empty] | 配力鉄筋 |  |  |  |  | D16 |  |  |  | 15.9 |  |  | mm |  | 198.6 |  |  | mm²/本
|  |  | 自重Wcは、断面積Aに、コンクリートの | [20 empty] | = | 1 | ( | 146.3562 |  |  | + | 21.4209 |  |  | )・ | 2.6 | [7 empty] | 配筋間隔 |  |  |  | 250 |  |  | mm | [5 empty] | 4 |  |  | 本/m
|  |  | 単位体積重量γcを乗じて算出する。 | [21 empty] | 2 | [17 empty] | 鉄筋量 |  |  |  |  | As | = | [6 empty] | 794.4 |  |  | mm²/m
|  |  |  | Wc |  | = | ΣA |  |  | ・γc | [13 empty] | = | 218.1103 |  |  | kN/m
[6 empty] | = | 1.56 |  |  | × | 24.5 |  |  | = | 38.22 |  |  | kN/m |  |  |  | 作用位置 | [19 empty] | 純かぶり | [8 empty] | 70 |  |  | mm
[22 empty] | x |  | = | Bk |  | － | 2 | ・ | q₁+q₂ |  |  | ・ | Bk | [7 empty] | 主鉄筋中心までのかぶり | [8 empty] | 101.8 |  |  | mm | ≒ | 110 |  |  | mm |  | 0.11
|  | 4-4-1-2. 背面土砂 | [25 empty] | 3 | ・ | (q₁+q₂) | [11 empty] | 底版厚 | [8 empty] | 0.6 |  |  | m | = | 600 |  |  | mm
|  |  | 背面土砂は、かかと版上の矩形部とする。 | [20 empty] | = | 2.6 |  | － | 2 | ・ | 146.3562 |  |  | + | 21.4209 |  |  |  | ・ | 2.6 |  |  | 有効高 | [5 empty] | d | = | [6 empty] | 490 |  |  | mm |  | 0.49
[28 empty] | 3 | ・( | 146.3562 |  |  | + | 21.4209 |  |  | ) |  |  |  |  | 断面幅 | [5 empty] | b₀ | = | [6 empty] | 1000 |  |  | mm
[5 empty] | 幅 |  |  | 高さ |  |  | 面積 A |  |  | x |  |  | y | [6 empty] | = | 0.97732 |  |  | m | [13 empty] | ヤング係数比 | [5 empty] | n | = |  | 15
|  |  | ① |  | 2.6 |  |  | 6.3 |  |  | 16.38 |  |  | 1.3 |  |  | － |  |  |  |  | ここに | [19 empty] | 引張鉄筋比
|  |  | 背面土砂重量Wsは、擁壁の断面積Aに、背面土砂（裏込め土）の | [18 empty] | q₁ |  | かかと版設計位置の地盤反力度 | [8 empty] | q₁ |  | = | 146.3562 |  |  | kN/m² |  |  | p |  | = | As |  |  | = |  | 3176.8 |  |  |  |  | = | 0.0064833
|  |  | 単位体積重量γsを乗じて算出する。 | [18 empty] | q₂ |  | かかと版背面位置の地盤反力度 | [8 empty] | q₂ |  | = | 21.4209 |  |  | kN/m² | [5 empty] | b₀d |  |  |  | 1000 |  | × | 490
|  |  |  | Ws |  | = | ΣA |  |  | ・γs | [11 empty] | Bk |  | 地盤反力作用幅 | [8 empty] | Bk |  | = | 2.6 |  |  | m
[6 empty] | = | 16.38 |  |  | × | 19 |  |  | = | 311.22 |  |  | kN/m | [23 empty] | 中立軸比
[42 empty] | np |  | = | 15 | × | 0.0064833 |  |  | = | 0.097249
|  | 4-4-1-3. 載荷重 | [17 empty] | 4-4-2. 作用力の集計 | [21 empty] | k |  | = | √ | {2np + (np)²}－np | [5 empty] | = | √ | { | 2 | × | 0.097249 |  |  | +( | 0.097249 | )² | }－ | 0.097249 |  | = | 0.35437
|  |  | 地表面の載荷重Nは、下式により求められる。 | [20 empty] | 鉛直力 |  |  | 水平力 |  |  | 作用位置 |  |  | モーメント | [8 empty] | 中立軸
|  |  |  | N |  | = | ( | Bk |  | － | bq |  | ) | ・q | [9 empty] | V |  |  | H |  |  | x |  |  | Mx=V・x | [8 empty] | x |  | = | kd |  |  | = | 0.35437 |  |  | × | 490 |  |  | = | 173.6389
[6 empty] | = | ( | 2.6 |  | － | 2 |  | ) | × | 10 | [8 empty] | (kN/m) |  |  | (kN/m) |  |  | (m) |  |  | (kN・m/m)
[6 empty] | = | 6 |  |  | kN/m | [10 empty] | 自重 |  |  | 38.22 |  |  | ー |  |  | 1.3 |  |  | 49.686 | [8 empty] | 圧縮応力度
[21 empty] | 背面土砂 |  |  | 311.22 |  |  | ー |  |  | 1.3 |  |  | 404.586 | [8 empty] | σc |  | = | 2 | M |  | = | 2 | × | 241.2111 |  |  | × | 1000 |  |  | × | 1000 |  |  |  |  | = | 6.4295
|  |  | 地表面の載荷重の重心（水平方向のかかと版基部からの距離）は、 | [17 empty] | 載荷重 |  |  | 6 |  |  | ー |  |  | 2.3 |  |  | 13.8 | [11 empty] | kjb₀d² |  |  |  | 0.35437 |  |  | × | 0.88188 |  |  | × | 1000 |  |  | × | 490 | ²
|  |  | 中点なので下式で求められる。 | [17 empty] | 土圧 |  |  | 0 |  |  | ー |  |  | ー |  |  | 0 | [9 empty] | ここに、内力間距離比（圧縮合力の作用距離と有効高さの比）「j」は
|  |  |  | xN |  | = | Bk |  | － | bq |  | + | bq | [7 empty] | 地盤反力 |  |  | -218.1103 |  |  | ー |  |  | 0.97732 |  |  | -213.1632 | [9 empty] | j |  | = | 1 | － | k |  |  | = | 1 | － | 0.35437 |  |  |  | = | 0.88188
[9 empty] | 2 | [38 empty] | 3 | [5 empty] | 3
[6 empty] | = | 2.6 |  | － | 2 |  | + | 2 | [7 empty] | 合計 |  |  | 137.3297 |  |  | 0 | [5 empty] | 254.9088 | [8 empty] | 引張応力度
[9 empty] | 2 | [32 empty] | σs |  | = | M |  |  | = | 241.2111 |  |  | × | 1000 |  |  | × | 1000
[6 empty] | = | 2.3 |  |  | m | [10 empty] | よって、 | [23 empty] | Asjd |  |  |  | 3176.8 |  |  | × | 0.88188 |  |  | × | 490
[22 empty] | かかと版つけ根の曲げモーメント | [9 empty] | M₃ |  | 254.9088 | [9 empty] | = | 175.7125
|  | 4-4-1-4. 土圧 | [19 empty] | たて壁つけ根の曲げモーメント | [9 empty] | M₁ |  | 241.2111 | [7 empty] | よって、
|  |  | pv |  | = | 2 | PV |  |  | = | 2 | × | 0 |  | = | 0 |  |  |  |  | M₃ | > | M₁ | [18 empty] | σc |  | = | 6.4295 |  |  | ≦ | 許容応力度 |  |  |  |  | 8 |  |  |  | OK
[6 empty] | Bk |  |  |  |  | 2.6 | [7 empty] | 19 |  | なので、 | [10 empty] | M₃= |  | 241.2111 | [5 empty] | 20 |  | σs |  | = | 175.7125 |  |  | ≦ | 許容応力度 |  |  |  |  | 180 |  |  |  | OK | [9 empty] | 21
6.400
7.000
H=
0.600
0.600
4.000
0.800
2.600
1.300
6.400
7.000
H=
0.600
0.600
0.800
0.977
0.100
218.110
q₁=
N =
q₂=
213.629
21.421
146.356
x=
6.400
7.000
H=
0.600
0.600
4.000
0.800
2.600
1.300
6.400
7.000
H=
0.600
0.600
0.800
2.600
4.000
B =
0.110
0.100
b₀ =
1000
490
d=
中立軸
x=kd
jd
As
=
174
σc
σs
110
q =
10
2.000
2.300
xN=
311.220
WS =
N =
6.000
38.220
Wc =
2.600
Bk=
4.000
B =
0.490
d=
6.300
Note on CA6: 配力筋(軸方向鉄筋量の1/6以上 p156）

## 4かせ
4-5. かかと版（せん断力） | [38 empty] | せん断スパン比（H24道擁p188）
| たて壁の背面から底版厚さの1/2離れた位置をせん断力に対する照査断面とする。（H24道擁p184） | [19 empty] | 4-5-1-5. 地盤反力 | [18 empty] | せん断スパン | [5 empty] | a |  | = | L |  |  | + | L'
| 4-5-1. 設計に用いる荷重 | [20 empty] | 地盤反力による鉛直力と作用位置は次式で算出できる。 | [25 empty] | = | Mx |  |  | / | V |  |  | + | min(tc/2,d)
|  | 4-5-1-1. 自重 | [19 empty] | 鉛直力 | [25 empty] | = | 254.9088 |  |  | / | 137.3297 |  |  | + | 0.6 |  |  | / | 2
[5 empty] | 幅 |  |  | 高さ |  |  | 面積 A |  |  | x |  |  | y |  |  |  |  | N | = | 1 | (q₁+q₂)・Bk | [22 empty] | = | 1.8562 |  |  | + | 0.6 |  |  | / | 2
|  |  | ① |  | 2.3 |  |  | 0.6 |  |  | 1.38 |  |  | 1.15 |  |  | － | [6 empty] | 2 | [23 empty] | = | 2.1562
|  |  | 自重Wcは、断面積Aに、コンクリートの | [19 empty] | = | 1 | ( | 131.9406 |  |  | + | 21.4209 |  | )・ | 2.3 | [6 empty] | 底版の有効高 | [5 empty] | d |  | = | 0.49
|  |  | 単位体積重量γcを乗じて算出する。 | [20 empty] | 2 | [15 empty] | よって、 | [5 empty] | a/d |  | = | 4.4004
|  |  |  | Wc |  | = | ΣA |  |  | ・γc | [12 empty] | = | 176.3658 |  |  | kN/m
[6 empty] | = | 1.38 |  |  | × | 24.5 |  |  | = | 33.81 |  |  | kN/m |  |  |  | 作用位置 | [16 empty] | せん断応力度（H24道擁p145,186）
[22 empty] | x | = | Bk |  | － | 2 | ・ | q₁+q₂ |  | ・ | Bk | [7 empty] | せん断スパン比が2.5より大きいので、せん断応力度は下式で求める。
|  | 4-5-1-2. 背面土砂 | [24 empty] | 3 | ・ | (q₁+q₂) | [10 empty] | τm |  | = | Sh |  | = | 138.7542 |  |  | × | 1000 |  |  | = | 0.28317
|  |  | 背面土砂は、かかと版上の矩形部とする。 | [19 empty] | = | 2.3 |  | － | 2 | ・ | 131.9406 |  | + | 21.4209 |  |  |  | ・ | 2.3 | [5 empty] | b₀d |  |  | 1000 |  |  | × | 490
[27 empty] | 3 | ・( | 131.9406 |  | + | 21.4209 |  |  | ) |  |  |  |  | ここに
[5 empty] | 幅 |  |  | 高さ |  |  | 面積 A |  |  | x |  |  | y | [5 empty] | = | 0.87375 |  |  | m | [13 empty] | Sh |  | = | S |  | － | M |  | ( | tan |  | β | + | tan |  | γ | )
|  |  | ① |  | 2.3 |  |  | 6.3 |  |  | 14.49 |  |  | 1.15 |  |  | － |  |  |  |  | ここに | [24 empty] | d
|  |  | 背面土砂重量Wsは、擁壁の断面積Aに、背面土砂（裏込め土）の | [18 empty] | q₁ | かかと版設計位置の地盤反力度 | [7 empty] | q₁ |  | = | 131.9406 |  |  | kN/m² | [5 empty] | = | 138.7542 |  |  | － | 213.3881 |  |  | ( | tan |  | 0 | + | tan |  | 0 | ) |  | = | 138.7542
|  |  | 単位体積重量γsを乗じて算出する。 | [18 empty] | q₂ | かかと版背面位置の地盤反力度 | [7 empty] | q₂ |  | = | 21.4209 |  |  | kN/m² | [10 empty] | 0.49
|  |  |  | Ws |  | = | ΣA |  |  | ・γs | [11 empty] | Bk | 地盤反力作用幅 | [7 empty] | Bk |  | = | 2.3 |  |  | m
[6 empty] | = | 14.49 |  |  | × | 19 |  |  | = | 275.31 |  |  | kN/m | [20 empty] | 許容せん断応力度の計算
[40 empty] | コンクリートの設計基準強度より | [9 empty] | τa1 |  | = | 0.23 |  |  | N/mm²
|  | 4-5-1-3. 載荷重 | [17 empty] | 4-5-2. 作用力の集計 | [19 empty] | 部材断面の有効高による補正係数（H24道擁p79）
|  |  | 地表面の載荷重Nは、下式により求められる。 | [19 empty] | 鉛直力 |  |  | 水平力 |  |  | 作用位置 |  | モーメント | [9 empty] | 有効高 |  |  | 490 |  |  | であるため、補正係数は有効高 | [9 empty] | 300 |  |  | と | 1000 |  |  | の間なので
|  |  |  | N |  | = | ( | Bk |  | － | bq |  | ) | ・q | [8 empty] | V |  |  | H |  |  | x |  | Mx=V・x | [9 empty] | 線形補完により算出する。
[6 empty] | = | ( | 2.6 |  | － | 2 |  | ) | × | 10 | [7 empty] | (kN/m) |  |  | (kN/m) |  |  | (m) |  | (kN・m/m) | [10 empty] | ce |  | = | ( | 490 |  |  | － | 300 |  |  | ) | × | 1.4 |  |  | － | 1 |  |  | + | 1.4
[6 empty] | = | 6 |  |  | kN/m | [10 empty] | 躯体 |  | 33.81 |  |  | ー |  |  | 1.15 |  | 38.8815 | [23 empty] | 300 |  |  | － | 1000
[21 empty] | 背面土砂 |  | 275.31 |  |  | ー |  |  | 1.15 |  | 316.6065 | [12 empty] | = | 190 |  |  | × | -0.00057143 |  |  | + | 1.4 |  |  | = | 1.2914
|  |  | 地表面の載荷重の重心は、 | [17 empty] | 載荷重 |  | 6 |  |  | ー |  |  | 2 |  | 12 | [8 empty] | 軸方向鉄筋比による補正係数（H24道擁p80）
|  |  | 中点なので下式で求められる。 | [17 empty] | 主働土圧 |  | 0 |  |  | ー |  |  | ー |  | 0 | [9 empty] | 引張鉄筋比 |  |  |  | 0.6483% |  |  | であるため補正係数は引張鉄筋比 | [9 empty] | 0.5% |  |  | と | 1% |  |  | の間なので
|  |  |  | xN |  | = | Bk |  | － | bq |  | + | bq |  | － | hb |  |  |  |  | 地盤反力 |  | -176.3658 |  |  | ー |  |  | 0.87375 |  | -154.0999 | [9 empty] | 線形補完により算出する。
[9 empty] | 2 | [6 empty] | 2 |  |  |  |  | 合計 |  | 138.7542 |  |  | 0 |  |  |  |  | 213.3881 | [10 empty] | cpt |  | = | ( | 0.6483% |  |  | － | 0.5% |  |  | ) | × | 1.2 |  |  | － | 1.5 |  |  | + | 1.2
[6 empty] | = | 2.6 |  | － | 2 |  | + | 2 |  | － | 0.6 | [38 empty] | 0.5% |  |  | － | 1%
[9 empty] | 2 | [6 empty] | 2 |  |  |  | 4-5-3. 応力度算出と判定 | [23 empty] | = | 0.1483% |  |  | × | 60 |  |  | + | 1.2 |  |  | = | 1.289
[6 empty] | = | 2 |  |  | m | [29 empty] | よって、許容せん断応力度 | [8 empty] | τa |  | = | τa1 |  | × | ce |  | × | cpt
[21 empty] | 主鉄筋中心までのかぶり | [9 empty] | 0.11 |  |  | m | [16 empty] | = | 0.23 |  |  | × | 1.2914 |  |  | × | 1.289 |  |  | = | 0.38287
|  | 4-5-1-4. 土圧 | [18 empty] | 断面幅 | [6 empty] | b₀ | = |  | 1000 |  |  | mm |  |  |  |  | よって、
|  |  | pv |  | = | 2 | PV |  |  | = | 2 | × | 0 |  | = | 0 |  |  |  |  | 有効高 | [6 empty] | d | = |  | 490 |  |  | mm |  |  |  |  | τm |  | = | 0.28317 |  |  | ≦ | 許容応力度 |  |  |  |  | 0.38287 |  |  |  | OK
[6 empty] | Bk |  |  |  |  | 2.6 | [7 empty] | 22 | [18 empty] | 23 | [27 empty] | 24
6.400
7.000
H=
0.600
0.600
4.000
0.800
2.600
1.150
6.400
7.000
H=
0.600
0.600
2.300
0.874
0.100
4.000
q₁=
B =
q₂=
131.941
213.629
21.421
Bk=
6.400
7.000
H=
0.600
0.600
0.800
2.600
4.000
B =
0.110
2.300
0.800
6.400
7.000
H=
0.600
0.600
4.000
2.600
1.150
2.300
0.100
a =
2.156
0.490
d=
tc =
L =
1.856
/2
0.600
6.300
q =
10
2.000
2.000
xN=
275.310
WS =
N =
6.000
33.810
Wc =
2.600
x=
176.366
N =
Bk =
bq =
hb =
0.600
/2