## 1.設計条件
重力式擁壁（重要度２）の設計計算例 ー平面、ガードレールC種の場合ー | [6 empty] | © 2023 ce-note.com |  |  | 1-6. 付属施設
| 下記に示す設計プロセスは「擁壁上の盛土は平面、地下水なし、ガードレールＣ種、擁壁高さ5m以下」 | [9 empty] | 車両用防護柵 | [13 empty] | Gr-C種 |  | H24道擁p213
が適用範囲です。（H24道擁p27） | [10 empty] | 固定方法 | [13 empty] | 砂詰め固定
1. 設計条件 | [10 empty] | 衝突荷重 | [11 empty] | Pg | = | 30 | kN | H24道擁p62
| 1-1. 形状寸法 | [10 empty] | 擁壁天端から作用位置までの鉛直距離 | [10 empty] | hg | = | 0.6 | m
|  | 擁壁高 | H | = | 1.2 | m |  |  |  |  | 衝突車両の前輪荷重 | [11 empty] | Wg | = | 25 | kN | H24道擁p63
|  | 天端幅 | b | = | 0.4 | m | [5 empty] | 支柱中心部(作用位置)から天端前面までの距離 | [10 empty] | bg | = | 0.2 | m
|  | 底面幅 | B | = | 1.24 | m
|  | 前面勾配 | n₁ |  | 0 |  |  |  |  | 1-7. 重要度区分と要求性能
|  | 背面勾配 | n₂ |  | 0.7 | [5 empty] | 重要度 | [13 empty] | 重要度２ |  | H24道擁p42
|  | 擁壁１ブロックの延長 | L | = | 10 | m | [5 empty] | 常時の作用 | [12 empty] | 性能１ |  | H24道擁p44
[12 empty] | 降雨の作用 | [12 empty] | 性能１
| 1-2. コンクリート規格 | [10 empty] | レベル１地震動の作用 | [12 empty] | 性能２
|  | 設計基準強度 | σck | = | 18 | N/mm² | [5 empty] | レベル２地震動の作用 | [12 empty] | 性能３
|  | 単位体積重量 | γc | = | 23 | kN/m³
1-8. 設計方法と照査方法
[11 empty] | 設計方法 | [13 empty] | 慣用法 |  | H24道擁p88
[11 empty] | 照査方法 |  | 1) 擁壁の安定性の照査
①擁壁自体の安定性の照査
[15 empty] | 常時の作用で照査 | [9 empty] | 要
[15 empty] | 降雨の作用で照査 | [9 empty] | 不要 |  | H24道擁p49,88
| 1-3. 裏込め材料 | [13 empty] | レベル１地震時のkhで照査 | [9 empty] | 不要 |  | H24道擁p89
|  | 裏込め土 |  |  | 砂質土 | [9 empty] | レベル２地震時のkhで照査 | [9 empty] | 不要 |  | H24道擁p89
|  | せん断抵抗角 | φ | = | 30 | ° |  | H24道擁p66 | [6 empty] | その他の作用（衝突時）で照査 | [9 empty] | 要
|  | 単位体積重量 | γs | = | 19 | kN/m³ |  | H24道擁p66 | [5 empty] | ②背面盛土及び基礎地盤を含む全体としての安定性の検討 | [10 empty] | 不要 |  | H24道擁p111
|  | 粘着力 | c | = | 0 | kN/m² |  | H24道擁p66 |  |  |  |  | 2) 部材の安全性の照査 | [11 empty] | 不要 |  | H24道擁p158
| 1-4. 支持地盤 | [8 empty] | 1-9. 照査における荷重の組み合わせ
|  | 土質 |  |  | 砂質地盤（中位なもの） | [7 empty] | 自重 |  |  | 上載荷重 |  | 主働土圧 |  | 衝突荷重 | [6 empty] | H24道擁p51
|  | 底面と地盤の摩擦係数 | μ | = | 0.6 |  |  | H24道擁p70 |  |  | 常時 |  | 有り |  |  | 有り |  | 有り |  | ー
|  | 付着力 | cB | = | 0 | kN/m² |  | H24道擁p70 |  |  | 衝突時 |  | 有り |  |  | ー |  | 有り |  | 有り
|  | 許容鉛直支持力度（常時） | qa | = | 200 | kN/m² |  | H24道擁p68,69
|  | 許容鉛直支持力度（地震時・衝突時） | qa | = | 300 | kN/m² |  | H24道擁p68,69,78 |  | 1-10. 照査における許容値
|  | 中間層に軟弱な土層あるいは液状化が懸念されるゆるい砂質土層 | [13 empty] | 常時 |  |  | 衝突時
[5 empty] | なし | [5 empty] | 転倒に対する安定条件 |  |  |  |  | ¦e¦≤B/ |  | 6 | ¦e¦≤B/ |  |  | 3 |  |  |  |  | H24道擁p118
| 1-5. 上載荷重と地下水位 | [9 empty] | 滑動に対する許容安全率 |  |  |  |  | 1.5 |  |  | 1.2 | [7 empty] | H24道擁p113
|  | 上載荷重 | q | = | 10 | kN/m² |  | H24道擁p53 |  |  | 許容鉛直支持力度 |  |  |  |  | 200 | kN/m² |  | 300 |  | kN/m² | [5 empty] | H24道擁p68,69,78
|  | 地下水位 |  |  | なし |  |  |  | 1 |  | 許容変位 |  |  |  |  | 省略 |  |  | 省略 | [7 empty] | H24道擁p110 | 2
B =
H =
b =
1 : n2 = 1 :
1 : n1 = 1 :
1.240
0.400
1.200
0.700
0.000
hg =
0.600

## 2.自重と衝突荷重
2. 設計に用いる荷重
| 2-1. 自重 | [17 empty] | 2-2. 衝突荷重
|  | まず、自重の重心（水平方向の擁壁前面からの距離）を求めることとする。 | [17 empty] | 2-2-1. 水平力
|  | 擁壁断面を区分し、それぞれの面積、重心と擁壁前面・底面から距離、およびモーメントを求める。 | [18 empty] | 水平力は、擁壁天端に設置されたガードレールに車両が衝突した際の水平方向の荷重である。
[22 empty] | pg | = | Pg | = | 30
|  | 区分 |  | 幅 |  |  | 高さ |  | 面積 A |  | x | y | Ax | Ay | [9 empty] | L |  | 10
|  | ① |  | 0.4 |  |  | 1.2 |  | 0.48 |  | 0.2 | 0.6 | 0.096 | 0.288 | 長方形 | 1 | 2 | [5 empty] | = | 3 | kN/m
|  | ② |  | 0.84 |  |  | 1.2 |  | 0.504 |  | 0.68 | 0.4 | 0.34272 | 0.2016 | 三角形 | 0.5 | 3
|  | Σ | [6 empty] | 0.984 |  |  |  | 0.43872 | 0.4896 | [7 empty] | ここに、
[22 empty] | pg | 単位幅当たりの衝突荷重(kN/m)
[22 empty] | Pg | 1ブロック当たりの衝突荷重(kN)
[22 empty] | L | 1ブロックの延長(m)
擁壁底面から作用位置までの鉛直距離を求める。
[22 empty] | yg | = | H | + | hg
[23 empty] | = | 1.2 | + | 0.6
[23 empty] | = | 1.8 | m
2-2-2. 鉛直力
鉛直力は、車両がガードレールに衝突した際に、車両の前輪から擁壁にかかる輪荷重である。
[22 empty] | wg | = | Wg | = | 25
|  | 擁壁全体の重心（水平方向の擁壁前面からの距離）は、下式により求められる。 | [21 empty] | L |  | 10
|  |  | xc |  | = | ΣAx |  |  | = | 0.43872 | [12 empty] | = | 2.5 | kN/m
[6 empty] | ΣA |  |  |  | 0.984
[5 empty] | = | 0.44585 |  | m | [13 empty] | ここに、
[22 empty] | wg | 単位幅当たりの衝突車両の前輪荷重(kN/m)
|  | 自重Wcは、擁壁の断面積Aに、コンクリートの単位体積重量γcを乗じて算出する。 | [19 empty] | Wg | 1ブロック当たりの衝突車両の前輪荷重(kN)
|  |  | Wc |  | = | ΣA |  | ・γc | [13 empty] | L | 1ブロックの延長(m)
[5 empty] | = | 0.984 |  | × | 23
[5 empty] | = | 22.632 |  | kN/m | [12 empty] | 擁壁底面の前面から作用位置までの水平距離
[22 empty] | xg | = | bg
[23 empty] | = | 0.2 | m
[18 empty] | 3 | [8 empty] | 4
B =
H =
1.240
1.200
0.200
0.600
0.400
0.680
①
②
b =
0.400
hg =
0.600
B =
H =
1.240
1.200
0.446
b =
0.400
hg =
0.600
22.632
xc =
Wc =
m
kN/m
B =
H =
b =
1 : n2 = 1 :
1 : n1 = 1 :
1.240
0.400
1.200
0.700
0.000
hg =
0.600
3.000
pg =
kN/m
1.800
yg =
m
B =
H =
b =
1 : n2 = 1 :
1 : n1 = 1 :
1.240
0.400
1.200
0.700
0.000
hg =
0.600
wg =
kN/m
2.500
xg =
m
0.200

## 2.土圧(常時)
2-3. 土圧 | [27 empty] | すべり角を変化させて、主働土圧合力の最大値を求める。
| 2-3-1. 常時 | [27 empty] | すべり角 |  |  |  | 上載幅 |  |  |  | 土くさび重量 |  |  | 主働土圧合力
|  | 主働土圧は、試行くさび法によって算出する。(H24道擁p100) | [26 empty] | ω |  |  |  | bu |  |  |  | W |  |  | PA
|  | 擁壁上の盛土が平坦の場合、主働土圧合力は下式で算出できる。(H24道擁p101) | [26 empty] | (°) |  |  |  | (m) |  |  |  | (kN/m) |  |  | (kN/m)
|  |  | PA | = | W・ |  | sin(ω-φ) | [21 empty] | 61 |  |  |  | 1.5051 |  |  |  | 32.2093 |  |  | 18.1575
[5 empty] | cos(ω-φ-α-δ) | [23 empty] | 62 |  |  |  | 1.478 |  |  |  | 31.6289 |  |  | 18.2069
|  |  | W | = | bu・H |  |  | ・γs |  | + q・bu | [18 empty] | 63 |  |  |  | 1.4514 |  |  |  | 31.0593 |  |  | 18.2433
[6 empty] | 2 | [22 empty] | 64 |  |  |  | 1.4252 |  |  |  | 30.4996 |  |  | 18.2673
|  |  | bu | = | (tanα |  |  | + |  | 1 |  | )・H | [16 empty] | 65 |  |  |  | 1.3995 |  |  |  | 29.9494 |  |  | 18.2796
[9 empty] | tanω | [17 empty] | max |  | 66 |  |  |  | 1.3742 |  |  |  | 29.4081 |  |  | 18.2806
|  |  | ここに | [25 empty] | 67 |  |  |  | 1.3493 |  |  |  | 28.8752 |  |  | 18.2708
|  |  | PA | 主働土圧合力(kN/m)
|  |  | W | 上載荷重を含んだ土くさび重量(kN/m) | [23 empty] | よって、土圧合力が最大となるすべり角は
|  |  | bu | 土塊上の上載荷重の作用幅(m) | [23 empty] | ω |  | = | 66 |  |  | °
|  |  | ω | 仮定したすべり面と水平面のなす角(°) | [23 empty] | その時の主働土圧合力は、
|  |  | φ | 裏込め土のせん断抵抗角(°) | [23 empty] | PA |  | = | 18.2806 |  |  | kN/m
|  |  | α | 壁背面と鉛直面のなす角(°) | [9 empty] | α | = | tan-1 n₂ |  | = | tan-1 |  | 0.7 |  |  | = | 34.99
|  |  | δ | 壁面摩擦角(°)(H24道擁p99) | [9 empty] | δ | = | 2 | φ | = | 2 | 30 |  | = | 20 |  |  |  |  | このとき、土圧合力の水平成分、鉛直成分、作用位置は次のようになる。
[16 empty] | 3 |  |  | 3 | [8 empty] | 水平成分
|  | よって | [25 empty] | PAh |  | = | PA |  | cos(α+δ)
|  |  | PA | = | W・ |  | sin(ω-φ) | [22 empty] | = | 18.2806 |  |  | × cos( |  |  | 34.99 |  | + | 20 | )
[5 empty] | cos(ω-φ-α-δ) | [24 empty] | = | 10.4879 |  |  | kN/m
|  |  |  | = |  | W・ |  | sin( |  | ω | － | 30 | )
[5 empty] | cos( |  | ω | － | 30 | － | 34.99 |  |  | － | 20 | ) | [11 empty] | 鉛直成分
|  |  |  | = | W・sin( |  |  | ω | － | 30 | ) | [16 empty] | PAv |  | = | PA |  | sin(α+δ)
[5 empty] | cos( |  | ω | － | 84.99 |  |  | ) | [17 empty] | = | 18.2806 |  |  | × sin( |  |  | 34.99 |  | + | 20 | )
|  |  | W | = | bu・H |  |  | ・γs |  | + q・bu | [19 empty] | = | 14.9727 |  |  | kN/m
2
|  |  |  | = | bu |  | ・ | 1.2 |  |  | ・ | 19 | + | 10 | ・bu | [12 empty] | 作用位置
[7 empty] | 2 | [20 empty] | yA |  | = | H | / | 3
|  |  |  | = | 21.4 |  |  | ・ bu | [21 empty] | = | 1.2 |  |  | / | 3
|  |  | bu | = | (tanα |  |  | + |  | 1 |  | )・H | [17 empty] | = | 0.4 |  |  | m
tanω
|  |  |  | = | (tan |  | 34.99 |  |  | + |  | 1 |  | )・ | 1.2 | [12 empty] | xA |  | = | B | -tanα × |  |  | yA
[11 empty] | tanω | [18 empty] | = | 1.24 |  |  | -tan |  | 34.99 |  | × | 0.4
|  |  |  | = | ( | 0.69995 |  |  | + |  | 1 |  | )・ | 1.2 | [15 empty] | = | 0.96002 |  |  | m
[10 empty] | tanω | [15 empty] | 5 | [15 empty] | 6
B =
H =
b =
1 :
1:
1.240
0.400
1.200
0.700
0.000
bu
W
PA
R
ω
φ
δ
α
q =
10
kN/m²
B =
H =
b =
1 :
1:
1.240
0.400
1.200
0.700
0.000
xA =
PAv =
14.973
kN/m
PAh =
10.488
kN/m
0.960
m
yA =
m
0.400

## 2.土圧(衝突時)
すべり角を変化させて、主働土圧合力の最大値を求める。
2-3-2. 衝突時 | [18 empty] | すべり角 |  |  |  | 上載幅 |  |  |  | 土くさび重量 |  |  | 主働土圧合力
| 常時と同様に主働土圧は、試行くさび法によって算出する。 | [17 empty] | ω |  |  |  | bu |  |  |  | W |  |  | PA
| ただし、「1-9. 照査における荷重の組み合わせ」のとおり上載荷重q=0とする。 | [17 empty] | (°) |  |  |  | (m) |  |  |  | (kN/m) |  |  | (kN/m)
[19 empty] | 61 |  |  |  | 1.5051 |  |  |  | 17.1582 |  |  | 9.6727
[19 empty] | 62 |  |  |  | 1.478 |  |  |  | 16.8491 |  |  | 9.699
[19 empty] | 63 |  |  |  | 1.4514 |  |  |  | 16.5456 |  |  | 9.7184
[19 empty] | 64 |  |  |  | 1.4252 |  |  |  | 16.2475 |  |  | 9.7312
[19 empty] | 65 |  |  |  | 1.3995 |  |  |  | 15.9544 |  |  | 9.7377
[17 empty] | max |  | 66 |  |  |  | 1.3742 |  |  |  | 15.666 |  |  | 9.7383
[19 empty] | 67 |  |  |  | 1.3493 |  |  |  | 15.3821 |  |  | 9.733
よって、土圧合力が最大となるすべり角は
[18 empty] | ω |  | = | 66 |  |  | °
その時の主働土圧合力は、
[18 empty] | PA |  | = | 9.7383 |  |  | kN/m
このとき、土圧合力の水平成分、鉛直成分、作用位置は次のようになる。
水平成分
[18 empty] | PAh |  | = | PA |  | cos(α+δ)
|  | PA | = | W・ |  | sin(ω-φ) | [13 empty] | = | 9.7383 |  |  | × cos( |  |  | 34.99 |  | + | 20 | )
|  |  |  | cos(ω-φ-α-δ) | [15 empty] | = | 5.587 |  |  | kN/m
|  |  | = |  | W・ |  | sin( |  | ω | － | 30 | )
|  |  |  | cos( |  | ω | － | 30 | － | 34.99 |  |  | － | 20 | ) |  |  | 鉛直成分
|  |  | = | W・sin( |  |  | ω | － | 30 | ) | [7 empty] | PAv |  | = | PA |  | sin(α+δ)
|  |  |  | cos( |  | ω | － | 84.99 |  |  | ) | [8 empty] | = | 9.7383 |  |  | × sin( |  |  | 34.99 |  | + | 20 | )
|  | W | = | bu・H |  |  | ・γs |  | + q・bu | [10 empty] | = | 7.9761 |  |  | kN/m
2
|  |  | = | bu |  | ・ | 1.2 |  |  | ・ | 19 | + | 0 | ・bu |  |  |  | 作用位置
[6 empty] | 2 | [11 empty] | yA |  | = | H | / | 3
|  |  | = | 11.4 |  |  | ・ bu | [12 empty] | = | 1.2 |  |  | / | 3
|  | bu | = | (tanα |  |  | + |  | 1 |  | )・H | [8 empty] | = | 0.4 |  |  | m
tanω
|  |  | = | (tan |  | 34.99 |  |  | + |  | 1 |  | )・ | 1.2 |  |  |  | xA |  | = | B | -tanα × |  |  | yA
[10 empty] | tanω | [9 empty] | = | 1.24 |  |  | -tan |  | 34.99 |  | × | 0.4
|  |  | = | ( | 0.69995 |  |  | + |  | 1 |  | )・ | 1.2 | [6 empty] | = | 0.96002 |  |  | m
[9 empty] | tanω | [6 empty] | 7 | [15 empty] | 8
B =
H =
b =
1 :
1:
1.240
0.400
1.200
0.700
0.000
bu
W
PA
R
ω
φ
δ
α
B =
H =
b =
1 :
1:
1.240
0.400
1.200
0.700
0.000
xA =
PAv =
7.976
kN/m
PAh =
5.587
kN/m
0.960
m
yA =
m
0.400

## 3-1.照査(常時)
3. 擁壁の安定性の照査
| 擁壁自体の安定性を照査する。 | [14 empty] | 3-1-3. 滑動に対する照査
| 3-1. 常時 | [15 empty] | 下式のとおり、滑動に対する抵抗力を滑動力で除して、安全率を算出する。（H24道擁p113）
|  | 3-1-1. 作用力の集計 | [14 empty] | Fs |  | = | ΣV・ |  | μ | + | cB・ |  | B'
[5 empty] | 鉛直力 |  |  | 水平力 |  | 作用位置(アーム長) |  |  | モーメント | [8 empty] | ΣH
[5 empty] | V |  |  | H |  | x |  | y | Mx=V・x | My=H・y
[5 empty] | (kN/m) |  |  | (kN/m) |  | (m) |  | (m) | (kN・m/m) | (kN・m/m) |  |  | ここに
|  |  | 自重 |  | 22.632 |  |  | 0 |  | 0.44585 |  | ー | 10.0906 | 0 |  |  | B' |  | 荷重の偏心を考慮した擁壁底面の有効載荷幅(m)
|  |  | 土圧 |  | 14.9727 |  |  | 10.4879 |  | 0.96002 |  | 0.4 | 14.3741 | 4.1952 |  |  |  | B' |  | = | B | － | 2 | e | = | 1.24 |  |  | － | 2 | × | 0.080985 |  | = | 1.078
|  |  | 合計 |  | 37.6047 |  |  | 10.4879 |  | ー |  | ー | 24.4647 | 4.1952 |  |  | よって
[17 empty] | Fs |  | = | ΣV・ |  | μ | + | cB・ |  | B' |  | = | 37.6047 |  |  | × | 0.6 | + | 0 | × | 1.078 | = | 2.1513
|  | 3-1-2. 転倒に対する照査 | [19 empty] | ΣH | [8 empty] | 10.4879
許容偏心距離
|  |  | ea | = | B | [11 empty] | よって、
[5 empty] | 6 | [11 empty] | Fs |  | = | 2.1513 |  |  | ≧ | 許容安全率 |  |  |  | 1.5 |  |  |  | OK
|  |  |  | = | 1.24
6
|  |  |  | = | 0.20667 |  |  | m
3-1-4. 支持に対する照査
合力の作用点が底版中央の底幅1/3の中にあるので、地盤反力は台形分布となる。（H24道擁p120）
|  |  | 作用力の合力位置（H24道擁p117） | [13 empty] | q1 |  | = | ΣV |  |  | ( 1+ |  | 6e |  | )
|  |  | d | = | ΣMx － ΣMy | [14 empty] | B |  |  |  |  | B
[5 empty] | ΣV | [13 empty] | = | 37.6047 |  |  | ( 1+ |  | 6 | ・ | 0.080985 |  |  | )
|  |  |  | = | 24.4647 |  |  | － | 4.1952 | [10 empty] | 1.24 | [5 empty] | 1.24
[7 empty] | 37.6047 | [11 empty] | = | 42.2101 |  |  | kN/m²
|  |  |  | = | 0.53902 |  |  | m
[17 empty] | q2 |  | = | ΣV |  |  | ( 1－ |  | 6e |  | )
|  |  | 作用力の偏心距離（H24道擁p118） | [16 empty] | B |  |  |  |  | B
|  |  | e | = | B | － | d | [11 empty] | = | 37.6047 |  |  | ( 1－ |  | 6 | ・ | 0.080985 |  |  | )
[5 empty] | 2 | [14 empty] | 1.24 | [5 empty] | 1.24
|  |  |  | = | 1.24 |  |  | － | 0.53902 | [9 empty] | = | 18.4427 |  |  | kN/m²
2
|  |  |  | = | 0.080985 |  |  | m | [8 empty] | よって、
[17 empty] | q1 |  | = | 42.2101 |  |  | ≦ | 許容支持力度 |  |  |  |  | 200 |  |  |  | OK
よって、
|  |  | e | = | 0.080985 |  |  | ≦ | ea | = | 0.20667 |  | OK |  |  |  | q2 |  | = | 18.4427 |  |  | ≦ | 許容支持力度 |  |  |  |  | 200 |  |  |  | OK
[15 empty] | 9 | [24 empty] | 10
B =
H =
b =
1 : n2 = 1 :
1 : n1 = 1 :
1.240
0.400
1.200
0.700
0.000
hg =
0.600
ea =
0.207
d =
0.539
0.081
e =
m
m
m
B =
H =
b =
1 : n2 = 1 :
1 : n1 = 1 :
1.240
0.400
1.200
0.700
0.000
hg =
0.600
q1 =
42.210
kN/m²
18.443
kN/m²
q2 =

## 3-2.照査(衝突時)
3-2-3. 滑動に対する照査
3-2. 衝突時 | [15 empty] | 下式のとおり、滑動に対する抵抗力を滑動力で除して、安全率を算出する。（H24道擁p113）
| 3-2-1. 作用力の集計 | [14 empty] | Fs |  | = | ΣV・ |  | μ | + | cB・ |  | B'
|  |  |  | 鉛直力 |  |  | 水平力 |  | 作用位置(アーム長) |  |  | モーメント | [8 empty] | ΣH
|  |  |  | V |  |  | H |  | x |  | y | Mx=V・x | My=H・y
|  |  |  | (kN/m) |  |  | (kN/m) |  | (m) |  | (m) | (kN・m/m) | (kN・m/m) |  |  | ここに
|  | 自重 |  | 22.632 |  |  | ー |  | 0.44585 |  | ー | 10.0906 | 0 |  |  | B' |  | 荷重の偏心を考慮した擁壁底面の有効載荷幅(m)
|  | 土圧 |  | 7.9761 |  |  | 5.587 |  | 0.96002 |  | 0.4 | 7.6573 | 2.2348 |  |  |  | B' |  | = | B | － | 2 | e | = | 1.24 |  | － | 2 | × | 0.29944 |  | = | 0.64111
|  | 衝突荷重 |  | 2.5 |  |  | 3 |  | 0.2 |  | 1.8 | 0.5 | 5.4
|  | 合計 |  | 33.1081 |  |  | 8.587 |  | ー |  | ー | 18.2478 | 7.6348 |  |  | よって
[16 empty] | Fs |  | = | ΣV・ |  | μ | + | cB・ |  | B' | = | 33.1081 |  |  | × | 0.6 | + | 0 | × | 0.64111 | = | 2.3134
| 3-2-2. 転倒に対する照査 | [19 empty] | ΣH | [7 empty] | 8.587
許容偏心距離
|  | ea | = | B | [11 empty] | よって、
|  |  |  | 3 | [11 empty] | Fs |  | = | 2.3134 |  |  | ≧ | 許容安全率 |  |  | 1.2 |  |  |  | OK
|  |  | = | 1.24
3
|  |  | = | 0.41333 |  |  | m
3-2-4. 支持に対する照査
合力の作用点が底版中央の底幅1/3の中になく、2/3の中なので、地盤反力は三角分布となる。（H24道擁p120）
|  | 作用力の合力位置（H24道擁p117） | [13 empty] | q1 |  | = | 2 | ΣV
|  | d | = | ΣMx － ΣMy | [14 empty] | 3 | d
|  |  |  | ΣV | [13 empty] | = | 2 | ・ | 33.1081
|  |  | = | 18.2478 |  |  | － | 7.6348 | [10 empty] | 3 | ・ | 0.32056
[6 empty] | 33.1081 | [11 empty] | = | 68.8557
|  |  | = | 0.32056 |  |  | m
作用力の偏心距離（H24道擁p118）
|  | e | = | B | － | d
2
|  |  | = | 1.24 |  |  | － | 0.32056
2
|  |  | = | 0.29944 |  |  | m | [8 empty] | よって、
[16 empty] | q1 |  | = | 68.8557 |  |  | ≦ | 許容支持力度 |  |  |  | 300 |  |  |  | OK
よって、
|  | e | = | 0.29944 |  |  | ≦ | ea | = | 0.41333 |  | OK
[14 empty] | 11 | [23 empty] | 12
B =
H =
b =
1 : n2 = 1 :
1 : n1 = 1 :
1.240
0.400
1.200
0.700
0.000
hg =
0.600
ea =
0.413
d =
0.321
0.299
e =
m
B =
H =
b =
1 : n2 = 1 :
1 : n1 = 1 :
1.240
0.400
1.200
0.700
0.000
hg =
0.600
q1 =
68.856
kN/m²