## 1.設計条件
重力式擁壁（重要度１）の設計計算例 ー嵩上げ盛土ー | [10 empty] | © 2024 ce-note.com |  |  |  | 1-7. 重要度区分と要求性能
| 下記に示す設計プロセスは「擁壁上の嵩上げ盛土あり、地下水なし、擁壁高さ5m以下」 | [14 empty] | 重要度 | [15 empty] | 重要度１ | H24道擁p42
が適用範囲です。（H24道擁p27） | [16 empty] | 常時の作用 | [14 empty] | 性能１ | H24道擁p44
1. 設計条件 | [16 empty] | 降雨の作用 | [14 empty] | 性能１
| 1-1. 形状寸法 | [15 empty] | レベル１地震動の作用 | [14 empty] | 性能１
|  | 擁壁高 |  |  |  |  | H | = | 2 | m | [6 empty] | レベル２地震動の作用 | [14 empty] | 性能２
|  | 天端幅 |  |  |  |  | b | = | 0.4 | m
|  | 底面幅 | 0.7 | × | H | = | B | = | 1.4 | m |  |  |  |  | 1-8. 設計方法と照査方法
|  | 前面勾配 |  |  |  |  | n₁ |  | 0 | [6 empty] | 設計方法 | [15 empty] | 慣用法 | H24道擁p88
|  | 背面勾配 |  |  |  |  | n₂ |  | 0.5 | [6 empty] | 照査方法 |  | 1) 擁壁の安定性の照査
①擁壁自体の安定性の照査
| 1-2. 背面土砂形状 | [18 empty] | 常時の作用で照査 | [11 empty] | 要
|  | 盛土高 |  |  |  |  | H₀ | = | 1 | m | [9 empty] | 降雨の作用で照査 | [11 empty] | 不要 | H24道擁p49,88
|  | 勾配部分長（水平方向） |  |  |  |  | b₁ | = | 1.8 | m | [9 empty] | レベル１地震時のkhで照査 | [11 empty] | 不要 | H24道擁p89
|  | 背面勾配 |  |  |  |  | n₃ |  | 1.8 | [10 empty] | レベル２地震時のkhで照査 | [11 empty] | 要 | H24道擁p89
[19 empty] | ②背面盛土及び基礎地盤を含む全体としての安定性の検討 | [12 empty] | 不要 | H24道擁p111
| 1-3. コンクリート規格 | [16 empty] | 2) 部材の安全性の照査 | [13 empty] | 不要 | H24道擁p158
|  | 設計基準強度 |  |  |  |  | σck | = | 18 | N/mm² |  |  |  |  | 1-9. 地盤条件
|  | 単位体積重量 |  |  |  |  | γc | = | 23 | kN/m³ |  | H24道擁p52 |  |  |  | 地域区分 | [15 empty] | A | H21道路土工要綱p352
[16 empty] | 地域別補正係数 | [11 empty] | cz |  | = |  | 1
| 1-4. 裏込め土 | [7 empty] | 礫質土 | [6 empty] | 地盤種別 | [15 empty] | Ⅱ種 | H21道路土工要綱p354
|  | せん断抵抗角 |  |  |  |  | φ | = | 35 | ° |  | H24道擁p66
|  | 単位体積重量 |  |  |  |  | γs | = | 20 | kN/m³ |  | H24道擁p66 |  |  | 1-10. 設計水平震度
|  | 粘着力 |  |  |  |  | c | = | 0 | kN/m² |  | H24道擁p66 |  |  |  | レベル２地震動 | [5 empty] | kh | = |  | 1 |  | × | 0.2 |  |  | = | 0.2 | H24道擁p96
| 1-5. 支持地盤 | [13 empty] | 1-11. 照査における荷重の組み合わせ | [17 empty] | H24道擁p51
|  | 土質 | [6 empty] | 岩盤（軟岩） | [9 empty] | 自重 |  |  |  |  | 土圧
|  | 底面と地盤の摩擦係数 |  |  |  |  | μ | = | 0.7 |  |  | H24道擁p70 | [6 empty] | 躯体 |  | 地震 |  |  | 上載荷重 |  |  | 主働土圧 |  |  |  | 地震
|  | 付着力 |  |  |  |  | cB | = | 0 | kN/m² |  | H24道擁p70 |  |  |  | ① | 常時１ |  | 有り |  | ー |  |  | 有り |  |  | 有り |  |  |  | ー
|  | 許容鉛直支持力度（常時） |  |  |  |  | qa | = | 300 | kN/m² |  | H24道擁p68,69 |  | 省略 |  | ② | 常時２ |  | 有り |  | ー |  |  | ー |  |  | 有り |  |  |  | ー
|  | 許容鉛直支持力度（地震時） |  |  |  |  | qa | = | 450 | kN/m² |  | H24道擁p68,69 |  |  |  | ③ | 地震時 |  | 有り |  | 有り |  |  | ー |  |  | 有り |  |  |  | 有り
中間層に軟弱な土層あるいは液状化が懸念されるゆるい砂質土層
[9 empty] | なし | [5 empty] | 1-12. 照査における許容値
[21 empty] | 常時 |  |  |  |  | 地震時
| 1-6. 上載荷重と地下水位 | [14 empty] | 転倒に対する安定条件 |  |  |  |  | ¦e¦≤B/ |  |  | 6 |  | ¦e¦≤B/ |  |  | 3 |  |  |  | H24道擁p118
|  | 上載荷重 |  |  |  |  | q | = | 10 | kN/m² |  | H24道擁p53 |  |  |  | 滑動に対する許容安全率 |  |  |  |  | 1.5 |  |  |  |  | 1.2 | [6 empty] | H24道擁p113
|  | 上載荷重の開始位置 |  |  |  |  | bq | = | 2.2 | m | [5 empty] | 許容鉛直支持力度 |  |  |  |  | 300 |  | kN/m² |  |  | 450 |  | kN/m² |  |  |  |  | H24道擁p68,69
|  | 地下水位 | [6 empty] | なし |  |  |  | 1 |  |  | 許容変位 |  |  |  |  | 省略 |  |  |  |  | 省略 | [6 empty] | H24道擁p110 | 2
B =
H =
b =
1 : n2 = 1 :
1 : n1 = 1 :
1.400
0.400
2.000
0.500
0.000
H₀ =
1.000
b₁ =
1.800
1.800
1 :
bq =
2.200
1 : n₃ =
Note on Q7: 0.15から0.4(P158)
Note on F8: 0.5から0.7(P158)

## 2.自重と土塊面積
2. 設計に用いる荷重
| 2-1. 自重 | [17 empty] | 2-2. 土圧
|  | まず、自重の重心（擁壁前面の底面部からの距離）を求めることとする。 | [17 empty] | 2-2-1. 土塊面積の算出
|  | 擁壁断面を区分し、それぞれの面積、重心と擁壁前面・底面から距離、およびモーメントを求める。 | [18 empty] | 土塊の上の幅buは、下式により求められる。
[21 empty] | bu | = | B | + | H | + | H₀ | － | bq
|  | 区分 |  | 幅 |  |  | 高さ |  | 面積 A |  | x | y | Ax | Ay | [10 empty] | tanω
|  | ① |  | 0.4 |  |  | 2 |  | 0.8 |  | 0.2 | 1 | 0.16 | 0.8 | 長方形 | 1 | 2 |  |  |  |  | = | 1.4 |  | + | 2 |  | + | 1 |  | － | 2.2
|  | ② |  | 1 |  |  | 2 |  | 1 |  | 0.73333 | 0.66667 | 0.73333 | 0.66667 | 三角形 | 0.5 | 3 | [9 empty] | tanω
|  | Σ | [6 empty] | 1.8 |  |  |  | 0.89333 | 1.4667 | [7 empty] | = | 3 |  |  | － | 0.8
tanω
土塊の擁壁天端における幅b₃は、下式により求められる。
[21 empty] | b₃ | = | B | + |  | H |  | － | b
tanω
|  | 擁壁全体の重心（擁壁前面の底面部からの距離）は、下式により求められる。 | [19 empty] | = | 1.4 |  | + | 2 |  |  | － | 0.4
|  |  | xc |  | = | ΣAx |  |  | = | 0.89333 | [15 empty] | tanω
[6 empty] | ΣA |  |  |  | 1.8 | [11 empty] | = | 2 |  |  | + | 1
[5 empty] | = | 0.4963 |  | m | [14 empty] | tanω
|  |  | yc |  | = | ΣAy |  |  | = | 1.4667
[6 empty] | ΣA |  |  |  | 1.8 | [10 empty] | 擁壁天端より上の土塊面積A₁は、下式により求められる。
[5 empty] | = | 0.81481 |  | m | [12 empty] | A₁ | = | bu | + | b₃ | ・ | H₀
2
[22 empty] | = | ( | 3 |  |  | － | 0.8 |  | + | 2 |  |  | + | 1 | )/ | 2 | ・ | 1
|  | 自重Wcは、擁壁の断面積Aに、コンクリートの単位体積重量γcを | [21 empty] | tanω | [6 empty] | tanω
|  | 乗じて算出する。 | [19 empty] | = | ( | 5 |  |  | + | 0.2 |  | )/ | 2 | ・ | 1
|  |  | Wc |  | = | ΣA |  | ・γc | [15 empty] | tanω
[5 empty] | = | 1.8 |  | × | 23 | [12 empty] | = | 2.5 |  |  | + | 0.1
[5 empty] | = | 41.4 |  | kN/m | [14 empty] | tanω
|  | 地震による水平力Hcは、自重Wcに、設計水平震度khを乗じて算出する。 | [18 empty] | 擁壁天端より下の土塊面積A₂は、下式により求められる。
|  |  | Hc |  | = | Wc ・ |  | kh | [12 empty] | A₂ | = | b₃ | ・ | H
[5 empty] | = | 41.4 |  | × | 0.2 | [13 empty] | 2
[5 empty] | = | 8.28 |  | kN/m | [13 empty] | = | ( | 2 |  |  | + | 1 |  | )/ | 2 | ・ | 2
tanω
[22 empty] | = | 2 |  |  | + | 1
tanω
[18 empty] | 3 | [21 empty] | 4
B =
H =
1.400
2.000
0.200
1.000
0.667
0.733
①
②
b =
0.400
0.496
41.400
xc =
Wc =
B =
H =
1.400
2.000
b =
0.400
bu
ω
q =
10
kN/m²
B =
H =
b =
1 :
1.400
0.400
2.000
0.500
H₀ =
1.000
b₁ =
1.800
1.800
1 :
bq =
2.200
α
b₃
A₁
A₂
0.815
yc =
Hc =
8.280

## 2.土圧(常時)
すべり角を変化させて、主働土圧合力の最大値を求める。
2-2-2. 常時 | [28 empty] | すべり角 |  |  |  | 上載幅 |  |  |  | 土くさび重量 |  |  | 主働土圧合力 |  | よって、土圧合力が最大となるすべり角は
| 主働土圧は、試行くさび法によって算出する。(H24道擁p100) | [27 empty] | ω |  |  |  | bu |  |  |  | W |  |  | PA |  | ω | = | 58 | °
|  | PA | = | W・ |  | sin(ω-φ) | [22 empty] | (°) |  |  |  | (m) |  |  |  | (kN/m) |  |  | (kN/m)
|  |  |  | cos(ω-φ-α-δ) | [24 empty] | 55 |  |  |  | 1.3006 |  |  |  | 98.0249 |  |  | 38.6741 |  | その時の土くさび重量は、
[29 empty] | 56 |  |  |  | 1.2235 |  |  |  | 94.941 |  |  | 38.8637 |  | W | = | 88.9843 | kN/m
|  | W | = | ( | A₁ | + | A₂ | ) | ・γs |  | + q・bu | [17 empty] | 57 |  |  |  | 1.1482 |  |  |  | 91.9289 |  |  | 38.9664
[27 empty] | 1 |  | 58 |  |  |  | 1.0746 |  |  |  | 88.9843 |  |  | 38.9875
|  | bu | = | 3 |  |  | － | 0.8 | [20 empty] | 59 |  |  |  | 1.0026 |  |  |  | 86.1033 |  |  | 38.9317
|  |  |  | tanω | [24 empty] | 60 |  |  |  | 0.93205 |  |  |  | 83.282 |  |  | 38.8035
[29 empty] | 61 |  |  |  | 0.86293 |  |  |  | 80.5171 |  |  | 38.6067
|  | ここに | [39 empty] | その時の主働土圧合力は、
|  | PA | 主働土圧合力(kN/m) | [38 empty] | PA | = | 38.9875 | kN/m
|  | W | 上載荷重を含んだ土くさび重量(kN/m)
|  | bu | 土塊の上の幅(m) | [24 empty] | このとき、土圧合力の水平成分、鉛直成分、作用位置は次のようになる。
|  | ω | 仮定したすべり面と水平面のなす角(°)
|  | φ | 裏込め土のせん断抵抗角(°) | [24 empty] | 水平成分
|  | α | 壁背面と鉛直面のなす角(°) | [9 empty] | α | = | tan-1 n₂ |  |  | = | tan-1 |  | 0.5 |  |  | = | 26.57 |  |  | PAh |  | = | PA |  | cos(α+δ)
|  | δ | 壁面摩擦角(°)(H24道擁p99) | [9 empty] | δ | = | 2 | φ |  | = | 2 | 35 |  | = | 23.33 | [6 empty] | = | 38.9875 |  |  | × cos( |  |  | 26.57 |  | + | 23.33 | )
[15 empty] | 3 |  |  |  | 3 | [10 empty] | = | 25.1128 |  |  | kN/m
よって
|  | PA | = | W・ |  | sin(ω-φ) | [21 empty] | 鉛直成分
|  |  |  | cos(ω-φ-α-δ) | [23 empty] | PAv |  | = | PA |  | sin(α+δ)
|  |  | = |  | W・ |  | sin( |  | ω | － | 35 | ) | [17 empty] | = | 38.9875 |  |  | × sin( |  |  | 26.57 |  | + | 23.33 | )
|  |  |  | cos( |  | ω | － | 35 | － | 26.57 |  |  | － | 23.33 |  |  | ) | [12 empty] | = | 29.8224 |  |  | kN/m
|  |  | = | W・sin( |  |  | ω | － | 35 | )
|  |  |  | cos( |  | ω | － | 84.9 |  |  | ) | [16 empty] | 作用位置
[28 empty] | yA |  | = | H | / | 3
|  | W | = | ( | A₁ | + | A₂ | ) | ・γs |  | + q・bu | [18 empty] | = | 2 |  |  | / | 3
|  |  | = | ( | 2.5 |  |  | + | 0.1 |  | + | 2 |  |  | + | 1 |  | )・ | 20 |  | + | 10 |  | ・ bu | [5 empty] | = | 0.66667 |  |  | m
[5 empty] | tanω | [6 empty] | tanω
|  |  | = | ( | 4.5 |  |  | + | 1.1 |  | )・ | 20 |  | + | 10 |  | ・ bu | [10 empty] | xA |  | = | B | -tanα × |  |  | yA
[5 empty] | tanω | [24 empty] | = | 1.4 |  |  | -tan |  | 26.57 |  | × | 0.66667
|  |  | = | 90 |  |  | + | 22 |  |  | + | 10 |  | ・ bu | [15 empty] | = | 1.0666 |  |  | m
tanω
[26 empty] | 5 | [19 empty] | 6
bu
W
PA
R
ω
φ
δ
α
q =
10
kN/m²
B =
H =
b =
1 :
1.400
0.400
2.000
0.500
H₀ =
1.000
b₁ =
1.800
1.800
1 :
bq =
2.200
A₁
A₂
bu
W =
PA =
58
ω =
q =
10
kN/m²
xA =
H =
b =
1.067
0.400
2.000
H₀ =
1.000
b₁ =
1.800
1.800
1 :
bq =
2.200
88.984
=
1.075
38.987
PAv =
29.822
PAh =
25.113
B =
1.400
yA =
0.667

## 2.土圧(地震時)
すべり角を変化させて、主働土圧合力の最大値を求める。
2-2-3. 地震時 | [23 empty] | すべり角 | [7 empty] | 土くさび重量 |  |  | 主働土圧合力 |  | よって、土圧合力が最大となるすべり角は
| 主働土圧は、試行くさび法によって算出する。(H24道擁p100, 109) | [22 empty] | ωE | [7 empty] | WE |  |  | PE |  | ωE | = | 48 |  | °
|  | PE | = | WE |  | /cosθ |  |  | ・ | sin( ωE - φ + θ ) | [13 empty] | (°) | [7 empty] | (kN/m) |  |  | (kN/m)
|  |  |  | cos( ωE - φ - α - δE ) | [19 empty] | 45 | [7 empty] | 112 |  |  | 50.1095 |  | その時の土くさび重量は、
[24 empty] | 46 | [7 empty] | 108.912 |  |  | 50.3144 |  | WE | = | 103.0364 |  | kN/m
|  | WE | = | ( | A₁ | + | A₂ | ) | ・γs | [14 empty] | 47 | [7 empty] | 105.9264 |  |  | 50.4434
[22 empty] | 1 |  | 48 | [7 empty] | 103.0364 |  |  | 50.5026 |  | その時の地震時土圧（水平方向の慣性力）は、
|  | ここに | [21 empty] | 49 | [7 empty] | 100.2358 |  |  | 50.4973 |  | kh・WE |  | = | 0.2 | ・ | 103.0364
|  | PE | 主働土圧合力(kN/m) | [20 empty] | 50 | [7 empty] | 97.519 |  |  | 50.4322 |  |  |  | = | 20.6073 |  | kN/m
|  | WE | 土くさび重量(kN/m) | [20 empty] | 51 | [7 empty] | 94.8806 |  |  | 50.3118
|  | ωE | 仮定したすべり面と水平面のなす角(°) | [33 empty] | その時の主働土圧合力は、
|  | φ | 裏込め土のせん断抵抗角(°) | [33 empty] | PE | = | 50.5026 |  | kN/m
|  | α | 壁背面と鉛直面のなす角(°)
|  |  | α | = | tan-1 n₂ |  |  | = | tan-1 |  | 0.5 |  | = | 26.57 | [8 empty] | このとき、土圧合力の水平成分、鉛直成分、作用位置は次のようになる。
|  | δE | 壁面摩擦角(°)(H24道擁p99)
|  |  | δE | = | 1 | φ |  | = | 1 | 35 |  | = | 17.5 | [9 empty] | 水平成分
[5 empty] | 2 |  |  |  | 2 | [13 empty] | PEh |  | = | PE |  | cos(α+δE)
|  | θ | 地震合成角(°) | [21 empty] | = | 50.5026 |  |  | × cos( |  |  | 26.57 |  | + | 17.5 | )
|  |  | θ | = | tan-1 kh |  |  | = | tan-1 |  | 0.2 |  | = | 11.31 | [10 empty] | = | 36.2856 |  |  | kN/m
よって
|  | PE | = | WE |  | /cosθ |  |  | ・ | sin( ωE - φ + θ ) | [12 empty] | 鉛直成分
|  |  |  | cos( ωE - φ - α - δE ) | [18 empty] | PEv |  | = | PE |  | sin(α+δE)
|  |  | = | WE |  | /cos |  | 11.31 |  |  | ・ | sin( ωE - |  |  | 35 | + | 11.31 |  |  | ) |  |  |  |  | = | 50.5026 |  |  | × sin( |  |  | 26.57 |  | + | 17.5 | )
[6 empty] | cos( ωE - |  |  | 35 | - | 26.57 |  |  | - | 17.5 |  |  | ) | [6 empty] | = | 35.1264 |  |  | kN/m
|  |  | = | WE/ |  | 0.98058 |  |  | ・ | sin( ωE - |  |  | 23.69 |  |  | )
[6 empty] | cos( ωE - |  |  | 79.07 |  |  | ) | [10 empty] | 作用位置
[23 empty] | yE |  | = | H | / | 3
|  | WE | = | ( | A₁ | + | A₂ | ) | ・γs | [15 empty] | = | 2 |  |  | / | 3
|  |  | = | ( | 2.5 |  |  | + | 0.1 |  | + | 2 |  |  | + | 1 |  | )・ | 20 | [5 empty] | = | 0.66667 |  |  | m
[5 empty] | tanωE | [6 empty] | tanωE
|  |  | = | ( | 4.5 |  |  | + | 1.1 |  | )・ | 20 | [10 empty] | xE |  | = | B | -tanα × |  |  | yE
[5 empty] | tanωE | [19 empty] | = | 1.4 |  |  | -tan |  | 26.57 |  | × | 0.66667
|  |  | = | 90 |  |  | + | 22 | [16 empty] | = | 1.0666 |  |  | m
tanωE
[21 empty] | 7 | [21 empty] | 8
WE =
PE =
48
ωE =
xE =
1.067
103.036
50.503
PEv =
35.126
yE =
0.667
PEh =
36.286
kh・WE
WE
90+φ-ωE
RE
PE
α+δE
θ
WE
PE
RE
ωE
φ
δE
α
B =
H =
b =
1 :
1.400
0.400
2.000
0.500
H₀ =
1.000
b₁ =
1.800
1.800
1 :
A₁
A₂
khWE
WE / cosθ
ωE -φ+θ
WE / cosθ・sin(ωE -φ + θ)
-ωE+φ+α+δE
B =
H =
b =
1.400
0.400
2.000
H₀ =
1.000
b₁ =
1.800
khWE =
20.607
θ

## 3.照査(常時)
3. 擁壁の安定性の照査
| 擁壁自体の安定性を照査する。 | [14 empty] | 3-1-3. 滑動に対する照査
| 3-1. 常時 | [15 empty] | 下式のとおり、滑動に対する抵抗力を滑動力で除して、安全率を算出する。（H24道擁p113）
|  | 3-1-1. 作用力の集計 | [14 empty] | Fs |  | = | ΣV・ |  | μ | + | cB・ |  | B'
[5 empty] | 鉛直力 |  |  | 水平力 |  | 作用位置(アーム長) |  |  | モーメント | [8 empty] | ΣH
[5 empty] | V |  |  | H |  | x |  | y | Mx=V・x | My=H・y
[5 empty] | (kN/m) |  |  | (kN/m) |  | (m) |  | (m) | (kN・m/m) | (kN・m/m) |  |  | ここに
|  |  | 自重 |  | 41.4 |  |  | 0 |  | 0.4963 |  | ー | 20.5467 | 0 |  |  | B' |  | 荷重の偏心を考慮した擁壁底面の有効載荷幅(m)
|  |  | 土圧 |  | 29.8224 |  |  | 25.1128 |  | 1.0666 |  | 0.66667 | 31.8084 | 16.7418 |  |  |  | B' |  | = | B | － | 2 | e |  | = | 1.4 |  | － | 2 | × | 0.19997 |  | = | 1.0001
|  |  | 合計 |  | 71.2224 |  |  | 25.1128 |  | ー |  | ー | 52.355 | 16.7418 |  |  | よって
[17 empty] | Fs |  | = | ΣV・ |  | μ | + | cB・ |  | B' |  | = | 71.2224 |  |  | × | 0.7 | + | 0 | × | 1.0001 | = | 1.9853
|  | 3-1-2. 転倒に対する照査 | [19 empty] | ΣH | [8 empty] | 25.1128
許容偏心距離
|  |  | ea | = | B | [11 empty] | よって、
[5 empty] | 6 | [11 empty] | Fs |  | = | 1.9853 |  |  | ≧ | 許容安全率 |  |  |  | 1.5 |  |  |  | OK
|  |  |  | = | 1.4
6
|  |  |  | = | 0.23333 |  |  | m
3-1-4. 支持に対する照査
合力の作用点が底版中央の底幅1/3の中にあるので、地盤反力は台形分布となる。（H24道擁p120）
|  |  | 作用力の合力位置（H24道擁p117） | [13 empty] | q1 |  | = | ΣV |  |  | ( 1+ |  | 6e |  | )
|  |  | d | = | ΣMx － ΣMy | [14 empty] | B |  |  |  |  | B
[5 empty] | ΣV | [13 empty] | = | 71.2224 |  |  | ( 1+ |  | 6 | ・ | 0.19997 |  |  | )
|  |  |  | = | 52.355 |  |  | － | 16.7418 | [10 empty] | 1.4 | [5 empty] | 1.4
[7 empty] | 71.2224 | [11 empty] | = | 94.4725 |  |  | kN/m²
|  |  |  | = | 0.50003 |  | m
[17 empty] | q2 |  | = | ΣV |  |  | ( 1－ |  | 6e |  | )
|  |  | 作用力の偏心距離（H24道擁p118） | [16 empty] | B |  |  |  |  | B
|  |  | e | = | B | － | d | [11 empty] | = | 71.2224 |  |  | ( 1－ |  | 6 | ・ | 0.19997 |  |  | )
[5 empty] | 2 | [14 empty] | 1.4 | [5 empty] | 1.4
|  |  |  | = | 1.4 |  |  | － | 0.50003 | [9 empty] | = | 7.2738 |  |  | kN/m²
2
|  |  |  | = | 0.19997 |  | m | [9 empty] | よって、
[17 empty] | q1 |  | = | 94.4725 |  |  | ≦ | 許容支持力度 |  |  |  |  | 300 |  |  |  | OK
よって、
|  |  | e | = | 0.19997 |  |  | ≦ | ea | = | 0.23333 |  | OK |  |  |  | q2 |  | = | 7.2738 |  |  | ≦ | 許容支持力度 |  |  |  |  | 300 |  |  |  | OK
[15 empty] | 9 | [24 empty] | 10
B =
H =
b =
1 : n2 = 1 :
1.400
0.400
2.000
0.500
ea =
0.233
d =
0.500
0.200
e =
B =
H =
b =
1 : n2 = 1 :
1.400
0.400
2.000
0.500
q1 =
94.472
kN/m²
7.274
kN/m²
q2 =

## 3.照査(地震時)
3-2-3. 滑動に対する照査
3-2. 地震時 | [15 empty] | 下式のとおり、滑動に対する抵抗力を滑動力で除して、安全率を算出する。（H24道擁p113）
| 3-2-1. 作用力の集計 | [14 empty] | Fs |  | = | ΣV・ |  | μ | + | cB・ | B'
|  |  |  | 鉛直力 |  |  | 水平力 |  | 作用位置(アーム長) |  |  | モーメント | [8 empty] | ΣH
|  |  |  | V |  |  | H |  | x |  | y | Mx=V・x | My=H・y
|  |  |  | (kN/m) |  |  | (kN/m) |  | (m) |  | (m) | (kN・m/m) | (kN・m/m) |  |  | ここに
|  | 自重 |  | 41.4 |  |  | 8.28 |  | 0.4963 |  | 0.81481 | 20.5467 | 6.7467 |  |  | B' |  | 荷重の偏心を考慮した擁壁底面の有効載荷幅(m)
|  | 土圧 |  | 35.1264 |  |  | 36.2856 |  | 1.0666 |  | 0.66667 | 37.4656 | 24.1904 |  |  |  | B' |  | = | B | － | 2 | e | = | 1.4 |  | － | 2 | × | 0.3462 |  | = | 0.7076
|  | 合計 |  | 76.5264 |  |  | 44.5656 |  | ー |  | ー | 58.0123 | 30.9371 |  |  | よって
[16 empty] | Fs |  | = | ΣV・ |  | μ | + | cB・ | B' |  | = | 76.5264 |  |  | × | 0.7 | + | 0 | × | 0.7076 | = | 1.202
| 3-2-2. 転倒に対する照査 | [19 empty] | ΣH | [7 empty] | 44.5656
許容偏心距離
|  | ea | = | B | [11 empty] | よって、
|  |  |  | 3 | [11 empty] | Fs |  | = | 1.202 |  |  | ≧ | 許容安全率 |  |  | 1.2 |  |  |  | OK
|  |  | = | 1.4
3
|  |  | = | 0.46667 |  |  | m
3-2-4. 支持に対する照査
合力の作用点が底版中央の底幅1/3から2/3の中にあるので、地盤反力は三角形分布となる。（H24道擁p120）
|  | 作用力の合力位置（H24道擁p117） | [13 empty] | q1 |  | = | 2 | ΣV
|  | d | = | ΣMx － ΣMy | [14 empty] | 3 | d
|  |  |  | ΣV | [13 empty] | = | 2 | × | 76.5264
|  |  | = | 58.0123 |  |  | － | 30.9371 | [10 empty] | 3 | × | 0.3538
[6 empty] | 76.5264 | [11 empty] | = | 144.1981 |  |  | kN/m²
|  |  | = | 0.3538 |  | m
作用力の偏心距離（H24道擁p118）
|  | e | = | B | － | d
2
|  |  | = | 1.4 |  |  | － | 0.3538
2
|  |  | = | 0.3462 |  | m | [9 empty] | よって、
[16 empty] | q1 |  | = | 144.1981 |  |  | ≦ | 許容支持力度 |  |  |  | 450 |  |  |  | OK
よって、
|  | e | = | 0.3462 |  |  | ≦ | ea | = | 0.46667 |  | OK
[14 empty] | 11 | [23 empty] | 12
B =
H =
b =
1 : n2 = 1 :
1.400
0.400
2.000
0.500
ea =
0.467
d =
0.354
0.346
e =
B =
H =
b =
1 : n2 = 1 :
1.400
0.400
2.000
0.500
q1 =
144.198
kN/m²