## 1.条件
もたれ式擁壁（直接基礎）の設計計算例 ー岩盤、ガードレールC種の場合ー | [11 empty] | © 2023 ce-note.com |  |  | 1-6. 付属施設
| 下記に示す設計プロセスは「岩盤、直接基礎、擁壁上の嵩上げ盛土なし、地下水なし、擁壁高さ8m以下」 | [14 empty] | 車両用防護柵 | [13 empty] | Gr-C種 |  | H24道擁p213
が適用範囲です。 | [15 empty] | 固定方法 | [13 empty] | 砂詰め固定
1. 設計条件 | [15 empty] | 衝突荷重 | [11 empty] | Pg | = | 30 | kN | H24道擁p62
| 1-1. 形状寸法 | [15 empty] | 擁壁天端から作用位置までの鉛直距離 | [10 empty] | hg | = | 0.6 | m
|  | 擁壁高 | [5 empty] | H | = | 6 | m |  |  |  |  | 衝突車両の前輪荷重 | [11 empty] | Wg | = | 25 | kN | H24道擁p63
|  | 天端幅 | [5 empty] | b | = | 0.8 | m | [5 empty] | 支柱中心部(作用位置)から天端前面までの距離 | [10 empty] | bg | = | 0.4 | m
|  | 底面幅(水平) | [5 empty] | B | = | 1.4 | m
|  | 前面勾配 |  |  |  | 1 | ： | nf |  | 0.5 |  |  |  |  | 1-7. 重要度区分と要求性能
|  | 背面勾配(H24道擁161) |  |  |  | 1 | ： | nr |  | 0.4 | [5 empty] | 重要度 | [13 empty] | 重要度２ |  | H24道擁p42
|  | 擁壁１ブロックの延長 | [5 empty] | L | = | 10 | m | [5 empty] | 常時の作用 | [12 empty] | 性能１ |  | H24道擁p44
[17 empty] | 降雨の作用 | [12 empty] | 性能１
| 1-2. コンクリート規格 | [15 empty] | レベル１地震動の作用 | [12 empty] | 性能２
|  | 設計基準強度 | [5 empty] | σck | = | 18 | N/mm² | [5 empty] | レベル２地震動の作用 | [12 empty] | 性能３
|  | 単位体積重量 | [5 empty] | γc | = | 23 | kN/m³
|  | 無筋ｺﾝｸﾘｰﾄの許容圧縮応力度 |  | σck/ |  | 4 |  |  | = | 4.5 | N/mm² |  | H24道擁p81 |  | 1-8. 設計方法と照査方法
|  |  | 地震時・衝突時の場合、割増係数 |  | × | 1.5 |  |  | = | 6.75 | N/mm² |  | H24道擁p78 |  |  | 設計方法 | [13 empty] | 慣用法 |  | H24道擁p88
|  | 無筋ｺﾝｸﾘｰﾄの許容曲げ引張応力度 |  | σck/ |  | 80 |  |  | = | 0.225 | N/mm² |  | H24道擁p83,143 |  |  | 照査方法 |  | 1) 擁壁の安定性の照査
|  |  | 地震時・衝突時の場合、割増係数 |  | × | 1.5 |  |  | = | 0.3375 | N/mm² |  | H24道擁p78 | [5 empty] | ①擁壁自体の安定性の照査
|  | 無筋ｺﾝｸﾘｰﾄの許容せん断応力度 |  | σck/ |  | 100 |  | +0.15 | = | 0.33 | N/mm² |  | H24道擁p83,144 | [6 empty] | 常時の作用で照査 | [9 empty] | 要
[20 empty] | 降雨の作用で照査 | [9 empty] | 不要 |  | H24道擁p49,88
| 1-3. 裏込め材料 | [18 empty] | レベル１地震時のkhで照査 | [9 empty] | 不要 |  | H24道擁p89
|  | 裏込め土 | [7 empty] | 砂質土 | [9 empty] | レベル２地震時のkhで照査 | [9 empty] | 不要 |  | H24道擁p89
|  | せん断抵抗角 | [5 empty] | φ | = | 30 | ° |  | H24道擁p66 | [6 empty] | その他の作用（衝突時）で照査 | [9 empty] | 要
|  | 単位体積重量 | [5 empty] | γs | = | 19 | kN/m³ |  | H24道擁p66 | [5 empty] | ②背面盛土及び基礎地盤を含む全体としての安定性の検討 | [10 empty] | 不要 |  | H24道擁p111
|  | 粘着力 | [5 empty] | c | = | 0 | kN/m² |  | H24道擁p66 |  |  |  |  | 2) 部材の安全性の照査 | [11 empty] | 要 |  | H24道擁p166
| 1-4. 支持地盤 | [13 empty] | 1-9. 照査における荷重の組み合わせ
|  | 土質 | [7 empty] | 岩盤（軟岩・土丹） | [7 empty] | 自重 |  |  | 上載荷重 |  | 主働土圧 |  | 衝突荷重 | [6 empty] | H24道擁p51
|  | 底面と地盤の摩擦係数 | [5 empty] | μ | = | 0.7 |  |  | H24道擁p70 |  |  | 常時 |  | 有り |  |  | 有り |  | 有り |  | ー
|  | 付着力 | [5 empty] | cB | = | 0 | kN/m² |  | H24道擁p70 |  |  | 衝突時 |  | 有り |  |  | ー |  | 有り |  | 有り
|  | 許容鉛直支持力度（常時） | [5 empty] | qa | = | 300 | kN/m² |  | H24道擁p68,69
|  | 許容鉛直支持力度（衝突時） | [5 empty] | qa | = | 450 | kN/m² |  | H24道擁p68,69,163 |  | 1-10. 照査における許容値
|  | 中間層に軟弱な土層あるいは液状化が懸念されるゆるい砂質土層 | [18 empty] | 常時 |  |  | 衝突時
[10 empty] | なし | [5 empty] | 転倒に対する安定条件 |  |  |  |  | d > B/ |  | 2 | d ≧ B/ |  |  | 3 |  |  |  |  | H24道擁p112, 162
| 1-5. 上載荷重と地下水位 | [14 empty] | 滑動に対する安全率 |  |  |  |  | 1.5 |  |  | 1.2 | [7 empty] | H24道擁p113, 162
|  | 上載荷重 | [5 empty] | q | = | 10 | kN/m² |  | H24道擁p53 |  |  | 許容鉛直支持力度 |  |  |  |  | 300 | kN/m² |  | 450 |  | kN/m² | [5 empty] | H24道擁p68,69,163
|  | 地下水位 | [7 empty] | なし |  |  |  | 1 |  | 許容変位 |  |  |  |  | 省略 |  |  | 省略 | [7 empty] | H24道擁p110 | 2
H =
1：nf = 1：
b =
1：nr = 1：
B =
hg =
0.800
0.600
6.000
0.500
0.400
1.400

## 2.自と衝
2. 設計に用いる荷重
| 2-1. 自重 | [24 empty] | 2-2. 衝突荷重
|  | 擁壁を図のとおりの断面に区分し、面積と重心を求める。 | [24 empty] | 衝突荷重は、水平力と鉛直力の２つに分けて算出する。
重心は、0点からの距離とし、水平方向 x とする。
2-2-1. 水平力
水平力は、擁壁天端に設置されたガードレールに
[18 empty] | 擁壁高 |  |  |  | H | = | 6 | m |  |  | 車両が衝突した際の水平方向の荷重である。
[18 empty] | 天端幅 |  |  |  | b | = | 0.8 | m |  |  |  | pg | = | Pg |  |  | = | 30
[18 empty] | 底面幅 |  |  |  | B | = | 1.4 | m | [5 empty] | L |  |  |  | 10
[18 empty] | 躯体前面勾配 |  | 1 | ： | nf |  | 0.5 | [5 empty] | = | 3 |  | kN/m
[18 empty] | 躯体背面勾配 |  | 1 | ： | nr |  | 0.4
ここに、
[22 empty] | bf | = | 3 | m |  |  |  | pg | 単位幅当たりの衝突荷重(kN/m)
[22 empty] | B₀ | = | 3.8 | m |  |  |  | Pg | 1ブロック当たりの衝突荷重(kN)
[22 empty] | Br | = | 2.4 | m |  |  |  | L | 1ブロックの延長(m)
擁壁底面から作用位置までの鉛直距離を求める。
[29 empty] | yg | = | H |  |  | + | hg
[30 empty] | = | 6 |  |  | + | 0.6
[30 empty] | = | 6.6 |  |  | m
全体①から、三角形②③を引いて、面積Aを算出する。
2-2-2. 鉛直力
|  |  | 区分 |  | 幅 |  | 高さ |  |  | 面積 |  |  | 0点からの距離 |  |  |  | 断面一次モーメント | [10 empty] | 鉛直力は、車両がガードレールに衝突した際に、
[10 empty] | A |  |  | x |  |  |  | Ax | [10 empty] | 車両の前輪から擁壁にかかる輪荷重のである。
[5 empty] | (m) |  | (m) |  |  | (m²) |  |  | (m) |  |  |  | (m³) | [11 empty] | wg | = | Wg |  |  | = | 25
|  |  | ① |  | 3.8 |  | 6 |  |  | 22.8 |  |  | 1.9 |  |  |  | 43.32 | [13 empty] | L |  |  |  | 10
|  |  | ② |  | 3 |  | 6 |  |  | -9 |  |  | 1 |  |  |  | -9 | [12 empty] | = | 2.5 |  |  | kN/m
|  |  | ③ |  | 2.4 |  | 6 |  |  | -7.2 |  |  | 3 |  |  |  | -21.6
|  |  | Σ | [6 empty] | 6.6 | [6 empty] | 12.72 | [11 empty] | ここに、
[29 empty] | wg | 単位幅当たりの衝突車両の前輪荷重(kN/m)
|  | 擁壁の重心位置（水平方向の擁壁前面からの距離）は、下式により求められる。 | [26 empty] | Wg | 1ブロック当たりの衝突車両の前輪荷重(kN)
|  | xG |  | = | Σ | Ax |  | = | 12.72 |  |  |  | = | 1.9273 | [14 empty] | L | 1ブロックの延長(m)
[5 empty] | Σ | A |  |  | 6.6
擁壁底面の前面から作用位置までの水平距離
|  | 自重Wcは、擁壁の断面積Aに、コンクリートの単位体積重量γcを乗じて算出する。 | [26 empty] | xg | = | bf | + | bg
|  | Wc |  | = | A |  | × | γc |  |  | = | 6.6 |  |  | × | 23 | = | 151.8 | kN/m | [10 empty] | = | 3 |  |  | + | 0.4
[30 empty] | = | 3.4 |  |  | m
[25 empty] | 3 | [10 empty] | 4
H =
bf =
b =
Br=
B =
①
②
0点
③
B₀ =
wg =
H =
1：nf = 1：
b =
1：nr = 1：
B =
bg =
bf =
pg =
hg =
yg =
0点
H =
1：nf = 1：
1：nr = 1：
B =
bg =
bf =
hg =
0点
xg =
3.000
0.800
6.000
1.400
2.400
3.800
3.000
0.800
0.400
0.600
6.000
6.600
1.400
0.500
0.400
3.400
3.000
0.400
0.600
6.000
kN/m
3
1.400
0.500
0.400
kN/m
2.5

## 2.土-常
2-3. 土圧 | [34 empty] | ω |  | bu |  |  | W |  |  | P
| 2-3-1. 常時 | [17 empty] | 擁壁高 | [6 empty] | H |  | = | 6 |  |  | m |  |  | 45 |  | 3.6 |  |  | 241.2 |  |  | 65.2104
|  | 主働土圧は、試行くさび法によって算出する。（H24道擁p100） | [16 empty] | 天端幅 | [6 empty] | b |  | = | 0.8 |  |  | m |  |  | 46 |  | 3.3941 |  |  | 227.4069 |  |  | 65.8333
[19 empty] | 底面幅 | [6 empty] | B |  | = | 1.4 |  |  | m | 1 |  | 47 |  | 3.1951 |  |  | 214.0711 |  |  | 66.1156 |  |  |  | 主働土圧合力が最大となる角度 |  | ω | = | 47 | °
|  | P | = | W | ・ | sin(ω－φ) | [12 empty] | 躯体前面勾配 |  |  |  |  | 1 | ： | nf |  |  | 0.5 | [5 empty] | 48 |  | 3.0024 |  |  | 201.1624 |  |  | 66.0685
|  |  |  | cos(ω－φ－α－δ) | [14 empty] | 躯体背面勾配 |  |  |  |  | 1 | ： | nr |  |  | 0.4 | [5 empty] | 49 |  | 2.8157 |  |  | 188.6533 |  |  | 65.7016 | [5 empty] | bu | = | 3.1951 | m
[35 empty] | 50 |  | 2.6346 |  |  | 176.5181 |  |  | 65.0228
|  | W | = | bu | ・ | H | ・ | γs |  | + | q | ・ | bu | [21 empty] | 51 |  | 2.4587 |  |  | 164.7332 |  |  | 64.0389 | [5 empty] | W | = | 214.0711 | kN/m
[5 empty] | 2 | [29 empty] | 52 |  | 2.2877 |  |  | 153.2768 |  |  | 62.7552
[35 empty] | 53 |  | 2.1213 |  |  | 142.1287 |  |  | 61.1759 |  |  |  | 最大の主導土圧合力 |  | P | = | 66.1156 | kN/m
|  | bu | = | ( |  | 1 |  | + | tan α |  |  | ) | × | H | [20 empty] | 54 |  | 1.9593 |  |  | 131.2701 |  |  | 59.3038
[5 empty] | tan ω | [29 empty] | 55 |  | 1.8012 |  |  | 120.6834 |  |  | 57.1407
|  | ここに | [32 empty] | 56 |  | 1.6471 |  |  | 110.3524 |  |  | 54.6873
|  | P | 主働土圧合力(kN/m) | [31 empty] | 57 |  | 1.4964 |  |  | 100.2619 |  |  | 51.9429
|  | W | 土くさび重量（載荷重を含む）(kN/m) | [31 empty] | 58 |  | 1.3492 |  |  | 90.3975 |  |  | 48.9061
|  | bu | 土塊上の上載荷重の作用幅(m)
|  | ω | 仮定したすべり面と水平面のなす角 | [30 empty] | 水平成分
|  | φ | 裏込め土のせん断抵抗角 | [10 empty] | φ | = | 30 |  | ° | [15 empty] | PH |  | = | P |  | cos(α+δ)
|  | α | 壁背面と鉛直面のなす角(鉛直面より左回り正) | [32 empty] | = | 66.1156 |  |  | × cos( |  |  | -21.8 |  |  | + | 20 | )
|  |  | α | = | tan-1 |  | n₂ |  | = | tan-1 |  | 0.4 |  | = | -21.8 |  |  | ° | [17 empty] | = | 66.083 |  |  | kN/m
|  | δ | 壁面摩擦角
|  |  | δ | = | 2 | φ |  | = | 2 | 30 |  | = | 20 |  | ° | [18 empty] | 鉛直成分
[5 empty] | 3 |  |  |  | 3 | [24 empty] | PV |  | = | P |  | sin(α+δ)
|  | よって、 | [33 empty] | = | 66.1156 |  |  | × sin( |  |  | -21.8 |  |  | + | 20 | )
|  | P | = | W | ・ | sin(ω－φ) |  |  |  |  | = | W | ・ | sin( |  | ω | ー | 30 | ) |  |  |  |  | = | W | ・ | sin( |  | ω | ー | 30 | ) |  |  |  | = | -2.0767 |  |  | kN/m
|  |  |  | cos(ω－φ－α－δ) | [7 empty] | cos( |  | ω | ー | 30 | ー | -21.8 |  | ー | 20 |  | ) |  | cos( |  | ω | ー | 28.2 |  |  | )
作用位置
|  | W | = | bu | ・ | H | γs |  | + | q | ・ | bu |  | = | bu | ・ | 6 |  | ・ | 19 | + | 10 | ・ | bu |  | = | 67 |  | ・ | bu |  |  |  | yA |  | = | H | / | 3
[5 empty] | 2 | [10 empty] | 2 | [19 empty] | = | 6 |  | / | 3
[36 empty] | = | 2 |  |  | m
|  | bu | = | ( |  | 1 |  | + | tan α |  |  | ) | × | H |  | = | ( |  | 1 |  | + | tan |  | -21.8 |  |  | ）× |  | 6
[5 empty] | tan ω | [12 empty] | tan ω | [15 empty] | xA |  | = | B | + | yA |  | × | nr
|  |  | = | ( |  | 1 |  | + | -0.4 |  |  | ）× |  | 6 | [21 empty] | = | 1.4 |  |  | + | 2 |  |  | × | 0.4
[5 empty] | tan ω | [30 empty] | = | 2.2 |  |  | m
|  |  | = | 6 |  |  | + | -2.4
tan ω
[32 empty] | 5 | [20 empty] | 6
xA =
H =
1：nf = 1：
1：nr = 1：
B =
b =
bu
ω
α
W
φ
δ
P
q
H =
B =
b =
bu =
ω =
α=
W =
φ=
δ=
P
q =
20.0
=
66.083
-2.077
PH
PV
-21.8
10
214.071
3.195
47
yA =
6.000
0.800
0.500
0.400
1.400
6.000
0.800
30
2.000
1.400
2.200
=
=
66.116

## 2.土-衝
[34 empty] | ω |  | bu |  |  | W |  |  | P
2-3-2. 衝突時 | [17 empty] | 擁壁高 | [6 empty] | H |  | = | 6 |  |  | m |  |  | 45 |  | 3.6 |  |  | 205.2 |  |  | 55.4775
| 常時と同様に主働土圧は、試行くさび法によって算出する。 | [16 empty] | 天端幅 | [6 empty] | b |  | = | 0.8 |  |  | m |  |  | 46 |  | 3.3941 |  |  | 193.4656 |  |  | 56.0074
| ただし、「1-9. 照査における荷重の組み合わせ」のとおり | [16 empty] | 底面幅 | [6 empty] | B |  | = | 1.4 |  |  | m | 1 |  | 47 |  | 3.1951 |  |  | 182.1202 |  |  | 56.2476 |  |  |  | 主働土圧合力が最大となる角度 |  | ω | = | 47 | °
| 上載荷重q=0とする。 | [16 empty] | 躯体前面勾配 |  |  |  |  | 1 | ： | nf |  |  | 0.5 | [5 empty] | 48 |  | 3.0024 |  |  | 171.1382 |  |  | 56.2076
[18 empty] | 躯体背面勾配 |  |  |  |  | 1 | ： | nr |  |  | 0.4 | [5 empty] | 49 |  | 2.8157 |  |  | 160.4961 |  |  | 55.8953 | [5 empty] | bu | = | 3.1951 | m
[34 empty] | 50 |  | 2.6346 |  |  | 150.1721 |  |  | 55.3179
[34 empty] | 51 |  | 2.4587 |  |  | 140.1461 |  |  | 54.4808 | [5 empty] | W | = | 182.1202 | kN/m
[34 empty] | 52 |  | 2.2877 |  |  | 130.3997 |  |  | 53.3888
[34 empty] | 53 |  | 2.1213 |  |  | 120.9155 |  |  | 52.0452 |  |  |  | 最大の主導土圧合力 |  | P | = | 56.2476 | kN/m
[34 empty] | 54 |  | 1.9593 |  |  | 111.6775 |  |  | 50.4525
[34 empty] | 55 |  | 1.8012 |  |  | 102.671 |  |  | 48.6123
[34 empty] | 56 |  | 1.6471 |  |  | 93.8819 |  |  | 46.525
[34 empty] | 57 |  | 1.4964 |  |  | 85.2974 |  |  | 44.1902
[34 empty] | 58 |  | 1.3492 |  |  | 76.9053 |  |  | 41.6067
水平成分
[33 empty] | PH |  | = | P |  | cos(α+δ)
[35 empty] | = | 56.2476 |  |  | × cos( |  |  | -21.8 |  |  | + | 20 | )
[35 empty] | = | 56.2199 |  |  | kN/m
鉛直成分
[33 empty] | PV |  | = | P |  | sin(α+δ)
[35 empty] | = | 56.2476 |  |  | × sin( |  |  | -21.8 |  |  | + | 20 | )
| P | = | W | ・ | sin(ω－φ) |  |  |  |  | = | W | ・ | sin( |  | ω | ー | 30 | ) |  |  |  |  | = | W | ・ | sin( |  | ω | ー | 30 | ) |  |  |  | = | -1.7668 |  |  | kN/m
|  |  | cos(ω－φ－α－δ) | [7 empty] | cos( |  | ω | ー | 30 | ー | -21.8 |  | ー | 20 |  | ) |  | cos( |  | ω | ー | 28.2 |  |  | )
作用位置
| W | = | bu | ・ | H | γs |  | + | q | ・ | bu |  | = | bu | ・ | 6 |  | ・ | 19 | + | 0 | ・ | bu |  | = | 57 |  | ・ | bu |  |  |  | yA |  | = | H | / | 3
|  |  |  | 2 | [10 empty] | 2 | [19 empty] | = | 6 |  | / | 3
[35 empty] | = | 2 |  |  | m
| bu | = | ( |  | 1 |  | + | tan α |  |  | ) | × | H |  | = | ( |  | 1 |  | + | tan |  | -21.8 |  |  | ）× |  | 6
|  |  |  | tan ω | [12 empty] | tan ω | [15 empty] | xA |  | = | B | + | yA |  | × | nr
|  | = | ( |  | 1 |  | + | -0.4 |  |  | ）× |  | 6 | [21 empty] | = | 1.4 |  |  | + | 2 |  |  | × | 0.4
|  |  |  | tan ω | [30 empty] | = | 2.2 |  |  | m
|  | = | 6 |  |  | + | -2.4
tan ω
[31 empty] | 7 | [20 empty] | 8
H =
1：nf = 1：
1：nr = 1：
B =
b =
bu
ω
α
W
φ
δ
P
xA =
H =
B =
b =
bu =
ω=
α =
W =
φ =
δ=
P
20.0
=
=
-1.767
PH
PV
-21.8
30
182.120
3.195
47
yA =
0.800
6.000
0.500
0.400
1.400
0.800
6.000
2.000
=
56.220
56.248
2.200
1.400

## 3.擁照-常
3. 擁壁の安定性の照査
| 擁壁自体の安定性を照査する。 | [20 empty] | 3-1-4. 支持に対する照査 | [27 empty] | d | = | 1.0408
| 3-1. 常時 | [21 empty] | 作用力の合力位置が擁壁底面幅の1/2より後方にある(d≧B/2)ため、簡便法で計算する。（H24道擁p164） | [26 empty] | κd | ・ | B | = | 0.56 |  | ・ | 1.4 |  |  | = | 0.784
|  | 3-1-1. 作用力の集計 | [20 empty] | Qt |  | = | Ma |  | － | κd |  | ・ | B | ・ | ΣV | [15 empty] | よって、 |  |  | d |  | > | κd |  | ・ | B |  | なので、
[5 empty] | 鉛直力 |  |  | 水平力 |  |  | 作用位置(アーム長) | [5 empty] | モーメント | [8 empty] | B | sin | θ | (1 | － | κd |  | )+ | ℓ | (1 | － | κℓ |  | / | 3)
[5 empty] | V |  |  | H |  |  | x |  |  | y |  |  | Mx=V・x |  |  | My=H・y | [29 empty] | Qt | = | Ma |  | － | κd |  | ・ | B | ・ | ΣV
[5 empty] | (kN/m) |  |  | (kN/m) |  |  | (m) |  |  | (m) |  |  | (kN・m/m) |  |  | (kN・m/m) |  |  | QV |  | = | ΣV |  | － | Qt |  | sin |  | θ | [18 empty] | B | sin | θ | (1 | － | κd |  | )+ | ℓ | (1 | － | κℓ |  | / | 3)
|  |  | 自重 |  | 151.8 |  |  | 0 |  |  | 1.9273 |  |  | ー |  |  | 292.56 |  |  | 0
|  |  | 土圧 |  | -2.0767 |  |  | 66.083 |  |  | 2.2 |  |  | 2 |  |  | -4.5688 |  |  | 132.166 |  |  | QH |  | = | ΣH |  | + | Qt |  | cos |  | θ | [17 empty] | = | 155.8251 |  |  | － | 0.56 |  | × | 1.4 |  | × | 149.7233
[52 empty] | 1.4 |  | sin | 21.8 |  | (1 | － | 0.56 |  | )+ | 6.4622 |  |  | (1 | － | 0.6 |  | / | 3)
|  |  | 合計 |  | 149.7233 |  |  | 66.083 |  |  | ー |  |  | ー |  |  | 287.9912 |  |  | 132.166 |  |  | qv1 |  | = | 2 | QV |  | (2 | － | 3 | κd |  | )
[30 empty] | B | [20 empty] | = | 155.8251 |  |  | － | 117.383 | [13 empty] | = | 38.4421 |  |  |  | = | 7.1209
|  | 3-1-2. 転倒に対する照査 | [20 empty] | qv2 |  | = | 2 | QV |  | (3 | κd |  | － | 1 | ) | [17 empty] | 1.4 |  | × | 0.37137 |  | × | 0.44 |  |  | + | 6.4622 |  |  | × | 0.8 |  |  |  |  | 5.3985
|  |  | 作用力の合力位置（底版つま先から合力の作用点までの距離）（H24道擁p117） | [26 empty] | B
|  |  | d | = | ΣMx － ΣMy | [5 empty] | = | 287.9912 |  |  | ー | 132.166 | [6 empty] | qt |  | = | 2 | Qt | [22 empty] | QV | = | ΣV |  | － | Qt |  | sin |  | θ |  | = | 149.7233 |  |  | － | 7.1209 |  |  | sin |  | 21.8 |  | = | 147.0788
[5 empty] | ΣV | [8 empty] | 149.7233 | [11 empty] | κℓ |  | ・ | ℓ
|  |  |  | = | 1.0408 |  |  | m | [14 empty] | ここに、 | [26 empty] | QH | = | ΣH |  | + | Qt |  | cos |  | θ |  | = | 66.083 |  |  | + | 7.1209 |  |  | cos |  | 21.8 |  | = | 72.6946
[23 empty] | Ma |  | 擁壁底面のつま先回りの作用モーメント(kN・m/m)
|  |  | 許容最小距離 | [20 empty] | Ma |  | = | ΣMx |  | － | ΣMy |  |  | = | 287.9912 |  |  | ー | 132.166 |  |  |  | = | 155.8251 | [6 empty] | ℓ₂ | = | κℓ |  | ・ | ℓ |  | = | 0.6 |  | ・ | 6.4622 |  |  | = | 3.8773
|  |  | B |  | = | 1.4 |  |  |  | = | 0.7 |  |  | m | [8 empty] | ℓ |  | 壁面長(m)
|  |  | 2 |  |  | 2 | [17 empty] | ℓ |  | = | H | × | √ | (1+nr²) |  |  | = | 6 |  |  | × | √ | (1+ |  | 0.4 |  | ²) | = | 6.4622 |  |  |  |  | ℓ₁ | = | ℓ | － | ℓ₂ |  |  | = | 6.4622 |  | － | 3.8773 |  |  | = | 2.5849
[23 empty] | θ |  | 壁面傾斜角(壁面より左回り正)
|  |  | よって、 | [20 empty] | θ |  | = | tan-1 |  | nr |  | = | tan-1 |  | 0.4 |  | = | 21.8 |  |  | ° | [9 empty] | qt | = | 2 | Qt |  |  |  | = | 2 | ・ | 7.1209 |  |  |  | = | 14.2417 |  |  |  | = | 3.6731
|  |  | d | = | 1.0408 |  |  | > | B / |  | 2 | = | 0.7 |  |  |  | OK | [5 empty] | QV |  | 擁壁底面に発生する鉛直地盤反力(kN/m) | [26 empty] | κℓ |  | ・ | ℓ |  |  | 0.6 |  | ・ | 6.4622 |  |  |  | 3.8773
[23 empty] | QH |  | 擁壁底面に発生する水平地盤反力(kN/m)
[23 empty] | Qt |  | 擁壁背面に発生する壁面地盤反力(kN/m) | [24 empty] | qv1 | = | 2 | QV |  | (2 | － | 3 | κd |  | ) |  | = | 2 | 147.0788 |  |  | (2 | － | 3 | 0.56 |  | ) |  | = | 94.1304
|  | 3-1-3. 滑動に対する照査 | [22 empty] | ただし、 |  |  | d |  | ≦ | κd |  | ・ | B | のとき、 |  |  | Qt |  | = | 0 | [14 empty] | B | [9 empty] | 1.4 | [8 empty] | 1.4
|  |  | 下式のとおり、滑動に対する抵抗力を滑動力で除して、安全率を算出する。（H24道擁p113） | [19 empty] | qv1 |  | 擁壁底面の前方に発生する鉛直地盤反力度(kN/m²) | [25 empty] | = | 67.236
|  |  | Fs | = | ΣV・ |  | μ | + | cB・ |  | B' | [11 empty] | qv2 |  | 擁壁底面の後方に発生する鉛直地盤反力度(kN/m²)
[7 empty] | ΣH | [15 empty] | qt |  | 擁壁背面に発生する最大壁面地盤反力度(kN/m²) | [24 empty] | qv2 | = | 2 | QV |  | (3 | κd |  | － | 1 | ) |  | = | 2 | 147.0788 |  |  | (3 | 0.56 |  | － | 1 | ) |  | = | 200.0272
[23 empty] | dp |  | 擁壁底面のつま先からの鉛直地盤反力の作用位置(m) | [30 empty] | B | [9 empty] | 1.4 | [8 empty] | 1.4
|  |  | このうち、付着力cB=0であるため、下式のとおり、安全率を算出する。 | [19 empty] | ℓ₁ |  | 擁壁底面から壁面地盤反力度が発生する位置までの区間長(m) | [25 empty] | = | 142.8765
|  |  | Fs | = | ΣV |  | ・ | μ |  | = | 149.7233 |  |  | ・ | 0.7 |  |  | = | 1.586 |  |  |  | ℓ₂ |  | 壁面地盤反力度が発生する区間長(m)
[6 empty] | ΣH | [6 empty] | 66.083 | [9 empty] | κℓ |  | 壁面地盤反力度が発生する区間長ℓ₂と擁壁壁面長ℓとの比(下表による) | [20 empty] | κℓ | = | 0.6 |  | よって、
[23 empty] | κd |  | 壁面底面のつま先からの鉛直地盤反力度の作用位置dpと擁壁底面幅Bとの比 | [20 empty] | κd | = | 0.56 |  | qv1 | = | 67.236 |  |  | ≦ | 許容支持力度 |  |  |  |  | 300 |  |  | OK
よって、
|  |  | Fs | = | 1.586 |  |  | ≧ | 滑動安全率 |  |  |  | 1.5 |  |  |  | OK | [7 empty] | 背面勾配 | [5 empty] | 1:0.3 |  |  |  |  | 1:0.4 |  |  |  |  | 1:0.5 | [8 empty] | qv2 | = | 142.8765 |  |  | ≦ | 許容支持力度 |  |  |  |  | 300 |  |  | OK
[21 empty] | 9 |  |  |  | κℓ |  | =ℓ₂/ℓ |  |  |  | 0.5 |  |  |  |  | 0.6 |  |  |  |  | 0.7 | [7 empty] | 10 | [27 empty] | 11
ΣV
d =
1.041
=
B =
ΣH
=
H =
b =
B =
ℓ
ℓ ₂ = κℓ・ℓ
ℓ ₁
θ=
21.8
qt
Qt
QV
R(合力)
QH
qv2
qv1
ΣV
ΣH
Ma
d =
dq=κd・B
=
=
=
149.723
66.083
1.400
0.800
6.000
1.041
149.723
155.825
66.083
1.400

## 3.擁照-衝
[21 empty] | 3-2-4. 支持に対する照査 | [27 empty] | d | = | 1.0813
3-2. 衝突時 | [21 empty] | 作用力の合力位置が擁壁底面幅の1/2より後方にある(d≧B/2)ため、簡便法で計算する。（H24道擁p164） | [26 empty] | κd | ・ | B | = | 0.56 |  | ・ | 1.4 |  |  | = | 0.784
| 3-2-1. 作用力の集計 | [20 empty] | Qt |  | = | Ma |  | － | κd |  | ・ | B | ・ | ΣV | [15 empty] | よって、 |  |  | d |  | > | κd |  | ・ | B |  | なので、
|  |  |  | 鉛直力 |  |  | 水平力 |  |  | 作用位置(アーム長) | [5 empty] | モーメント | [8 empty] | B | sin | θ | (1 | － | κd |  | )+ | ℓ | (1 | － | κℓ |  | / | 3)
|  |  |  | V |  |  | H |  |  | x |  |  | y |  |  | Mx=V・x |  |  | My=H・y | [29 empty] | Qt | = | Ma |  | － | κd |  | ・ | B | ・ | ΣV
|  |  |  | (kN/m) |  |  | (kN/m) |  |  | (m) |  |  | (m) |  |  | (kN・m/m) |  |  | (kN・m/m) |  |  | QV |  | = | ΣV |  | － | Qt |  | sin |  | θ | [18 empty] | B | sin | θ | (1 | － | κd |  | )+ | ℓ | (1 | － | κℓ |  | / | 3)
|  | 自重 |  | 151.8 |  |  | 0 |  |  | 1.9273 |  |  | ー |  |  | 292.56 |  |  | 0
|  | 衝突荷重 |  | 2.5 |  |  | 3 |  |  | 3.4 |  |  | 6.6 |  |  | 8.5 |  |  | 19.8 |  |  | QH |  | = | ΣH |  | + | Qt |  | cos |  | θ | [17 empty] | = | 164.9333 |  |  | － | 0.56 |  | × | 1.4 |  | × | 152.5332
|  | 土圧 |  | -1.7668 |  |  | 56.2199 |  |  | 2.2 |  |  | 2 |  |  | -3.8869 |  |  | 112.4398 | [31 empty] | 1.4 |  | sin | 21.8 |  | (1 | － | 0.56 |  | )+ | 6.4622 |  |  | (1 | － | 0.6 |  | / | 3)
|  | 合計 |  | 152.5332 |  |  | 59.2199 |  |  | ー |  |  | ー |  |  | 297.1731 |  |  | 132.2398 |  |  | qv1 |  | = | 2 | QV |  | (2 | － | 3 | κd |  | )
[29 empty] | B | [20 empty] | = | 164.9333 |  |  | － | 119.586 | [13 empty] | = | 45.3473 |  |  |  | = | 8.3999
| 3-2-2. 転倒に対する照査 | [20 empty] | qv2 |  | = | 2 | QV |  | (3 | κd |  | － | 1 | ) | [17 empty] | 1.4 |  | × | 0.37137 |  | × | 0.44 |  |  | + | 6.4622 |  |  | × | 0.8 |  |  |  |  | 5.3985
|  | 作用力の合力位置（底版つま先から合力の作用点までの距離）（H24道擁p117） | [26 empty] | B
|  | d | = | ΣMx － ΣMy | [5 empty] | = | 297.1731 |  |  | ー | 132.2398 | [6 empty] | qt |  | = | 2 | Qt | [22 empty] | QV | = | ΣV |  | － | Qt |  | sin |  | θ |  | = | 152.5332 |  |  | － | 8.3999 |  |  | sin |  | 21.8 |  | = | 149.4137
|  |  |  | ΣV | [8 empty] | 152.5332 | [11 empty] | κℓ |  | ・ | ℓ
|  |  | = | 1.0813 |  |  | m | [14 empty] | ここに、 | [26 empty] | QH | = | ΣH |  | + | Qt |  | cos |  | θ |  | = | 59.2199 |  |  | + | 8.3999 |  |  | cos |  | 21.8 |  | = | 67.0191
[22 empty] | Ma |  | 擁壁底面のつま先回りの作用モーメント(kN・m/m)
|  | 許容最小距離 | [20 empty] | Ma |  | = | ΣMx |  | － | ΣMy |  |  | = | 297.1731 |  |  | ー | 132.2398 |  |  |  | = | 164.9333 | [6 empty] | ℓ₂ | = | κℓ |  | ・ | ℓ |  | = | 0.6 |  | ・ | 6.4622 |  |  | = | 3.8773
|  | B |  | = | 1.4 |  |  |  | = | 0.46667 |  |  | m | [8 empty] | ℓ |  | 壁面長(m)
|  | 3 |  |  | 3 | [17 empty] | ℓ |  | = | H | × | √ | (1+nr²) |  |  | = | 6 |  |  | × | √ | (1+ |  | 0.4 |  | ²) | = | 6.4622 |  |  |  |  | ℓ₁ | = | ℓ | － | ℓ₂ |  |  | = | 6.4622 |  | － | 3.8773 |  |  | = | 2.5849
[22 empty] | θ |  | 壁面傾斜角(壁面より左回り正)
|  | よって、 | [20 empty] | θ |  | = | tan-1 |  | nr |  | = | tan-1 |  | 0.4 |  | = | 21.8 |  |  | ° | [9 empty] | qt | = | 2 | Qt |  |  |  | = | 2 | ・ | 8.3999 |  |  |  | = | 16.7999 |  |  |  | = | 4.3329
|  | d | = | 1.0813 |  |  | ≧ | B / |  | 3 | = | 0.46667 |  |  |  | OK | [5 empty] | QV |  | 擁壁底面に発生する鉛直地盤反力(kN/m) | [26 empty] | κℓ |  | ・ | ℓ |  |  | 0.6 |  | ・ | 6.4622 |  |  |  | 3.8773
[22 empty] | QH |  | 擁壁底面に発生する水平地盤反力(kN/m)
[22 empty] | Qt |  | 擁壁背面に発生する壁面地盤反力(kN/m) | [24 empty] | qv1 | = | 2 | QV |  | (2 | － | 3 | κd |  | ) |  | = | 2 | 149.4137 |  |  | (2 | － | 3 | 0.56 |  | ) |  | = | 95.6248
| 3-2-3. 滑動に対する照査 | [22 empty] | ただし、 |  |  | d |  | ≦ | κd |  | ・ | B | のとき、 |  |  | Qt |  | = | 0 | [14 empty] | B | [9 empty] | 1.4 | [8 empty] | 1.4
|  | 下式のとおり、滑動に対する抵抗力を滑動力で除して、安全率を算出する。（H24道擁p113） | [19 empty] | qv1 |  | 擁壁底面の前方に発生する鉛直地盤反力度(kN/m²) | [25 empty] | = | 68.3034
|  | Fs | = | ΣV・ |  | μ | + | cB・ |  | B' | [11 empty] | qv2 |  | 擁壁底面の後方に発生する鉛直地盤反力度(kN/m²)
[6 empty] | ΣH | [15 empty] | qt |  | 擁壁背面に発生する最大壁面地盤反力度(kN/m²) | [24 empty] | qv2 | = | 2 | QV |  | (3 | κd |  | － | 1 | ) |  | = | 2 | 149.4137 |  |  | (3 | 0.56 |  | － | 1 | ) |  | = | 203.2027
[22 empty] | dp |  | 擁壁底面のつま先からの鉛直地盤反力の作用位置(m) | [30 empty] | B | [9 empty] | 1.4 | [8 empty] | 1.4
|  | このうち、付着力cB=0であるため、下式のとおり、安全率を算出する。 | [19 empty] | ℓ₁ |  | 擁壁底面から壁面地盤反力度が発生する位置までの区間長(m) | [25 empty] | = | 145.1448
|  | Fs | = | ΣV |  | ・ | μ |  | = | 152.5332 |  |  | ・ | 0.7 |  |  | = | 1.803 |  |  |  | ℓ₂ |  | 壁面地盤反力度が発生する区間長(m)
[5 empty] | ΣH | [6 empty] | 59.2199 | [9 empty] | κℓ |  | 壁面地盤反力度が発生する区間長ℓ₂と擁壁壁面長ℓとの比(下表による） | [20 empty] | κℓ | = | 0.6 |  | よって、
[22 empty] | κd |  | 壁面底面のつま先からの鉛直地盤反力度の作用位置dpと擁壁底面幅Bとの比 | [20 empty] | κd | = | 0.56 |  | qv1 | = | 68.3034 |  |  | ≦ | 許容支持力度 |  |  |  |  | 450 |  |  | OK
よって、
|  | Fs | = | 1.803 |  |  | ≧ | 滑動安全率 |  |  |  | 1.2 |  |  |  | OK | [7 empty] | 背面勾配 | [5 empty] | 1:0.3 |  |  |  |  | 1:0.4 |  |  |  |  | 1:0.5 | [8 empty] | qv2 | = | 145.1448 |  |  | ≦ | 許容支持力度 |  |  |  |  | 450 |  |  | OK
[20 empty] | 12 |  |  |  | κℓ |  | =ℓ₂/ℓ |  |  |  | 0.5 |  |  |  |  | 0.6 |  |  |  |  | 0.7 | [7 empty] | 13 | [27 empty] | 14
ΣV
d =
1.081
=
B =
ΣH
=
H =
b =
B =
ℓ
ℓ ₂ = κℓ・ℓ
ℓ ₁
θ
=
qt
Qt
QV
R(合力)
QH
qv2
qv1
ΣV
ΣH
Ma
d =
dq=κd・B
=
=
=
152.533
59.220
1.400
0.800
6.000
152.533
1.081
164.933
59.220
1.400
21.8

## 4.部照-常1
4. 部材の安全性の照査
| 4-1. 常時 | [54 empty] | 4-1-2. 土圧
|  | 4-1-1. 自重 | [25 empty] | 照査断面における躯体中心から重心位置までの距離 xG' は、下式で算出できる。 | [28 empty] | 最大の主導土圧合力Pより、主働土圧係数KAを逆算する。（H24道擁p101）
|  |  | 擁壁を図のとおりの断面に区分し、面積と重心を求める。 | [24 empty] | xG' | = | xG |  | － | Bi | [23 empty] | P |  | = | 66.1156 |  |  | kN/m
|  |  | 重心は、0点からの距離とし、水平方向 x とする。 | [29 empty] | 2 | [23 empty] | KA |  | = | 2 |  | ・ | P |  |  | = | 2 |  | ・ | 66.1156 |  |  |  | = | 0.19332
[29 empty] | = | 0.01 |  | hi²+ |  | 0.24 |  | hi+ | 0.32 | － | 0.1 |  | hi | + | 0.8 | [16 empty] | γs |  | ・ | H² |  |  |  | 19 |  | ・ | 6 |  | ²
|  |  |  | 天端幅 | [5 empty] | b |  | = | 0.8 |  |  | m | [13 empty] | 0.05 |  | hi+ |  | 0.8 | [6 empty] | 2
|  |  |  | 前面勾配 |  |  |  | 1 | ： | nf |  |  | 0.5 | [15 empty] | = | 2 | ( | 0.01 |  | hi²+ |  | 0.24 | hi+ | 0.32 |  | ) | － | ( | 0.1 |  | hi | + | 0.8 |  | )( | 0.05 |  | hi+ | 0.8 | ) |  |  | 任意位置に作用する土圧強度 pi は、土圧強度の定義より下式で算出できる。
|  |  |  | 背面勾配 |  |  |  | 1 | ： | nr |  |  | 0.4 | [16 empty] | 2 | ( | 0.05 |  | hi+ |  | 0.8 | ) |  |  |  |  | 2 | ( | 0.05 |  | hi+ |  | 0.8 |  | ) | [6 empty] | pi |  | = | KA |  | ・ | γs |  | ・ | hi |  |  | = | 0.19332 |  | × | 19 |  | × | hi |  | = | 3.6731 |  | hi
[29 empty] | = | 0.02 |  | hi²+ |  | 0.48 |  | hi+ | 0.64 | － | 0.005 |  | hi²+ |  | 0.08 |  | hi+ |  | 0.04 |  | hi+ |  | 0.64
[31 empty] | 0.1 |  | hi+ |  | 1.6 | [7 empty] | 0.1 |  | hi+ |  | 1.6 | [9 empty] | 任意の位置の土圧合力 Piは、下式で算出できる。
[29 empty] | = | 0.015 |  | hi²+ |  | 0.36 |  | hi | [20 empty] | Pi |  | = | pi |  | ・ | hi
[30 empty] | 0.1 |  | hi+ |  | 1.6 | [27 empty] | 2
[28 empty] | 擁壁の面積Aに、コンクリートの単位体積重量γcを乗じて、自重Wcを算出する。 | [28 empty] | 水平成分
[58 empty] | PiH |  | = | Pi |  | cos(α+δ)
|  | 全体①から三角形②③を引いて、面積Aと断面一次モーメントAxを算出する。 | [25 empty] | 高さを変化させて、各々の自重、重心、およびモーメントを表計算で求める。 | [31 empty] | = | Pi |  | × cos( |  |  | -21.8 |  | + | 20 |  | )
|  |  | 幅 | [5 empty] | 高さ |  | 面積 | [6 empty] | 0点からの距離 |  |  |  | 断面一次モーメント | [5 empty] | 高さ |  | 面積 | [5 empty] | 自重 |  | 重心 |  |  | モーメント | [18 empty] | = | 0.99951 |  | Pi |  | kN/m
[11 empty] | A | [6 empty] | x |  |  |  | Ax | [5 empty] | hi |  | A |  |  | γc |  |  | Wc=A・γc |  | xG' |  |  | Mx=WcxG' | [15 empty] | 鉛直成分
|  |  | (m) | [5 empty] | (m) |  | (m²) | [6 empty] | (m) |  |  |  | (m³) | [5 empty] | (m) |  | (m²) |  |  | (kN/m³) |  |  | (kN/m) |  | (m) |  |  | (kN・m/m) | [16 empty] | PiV |  | = | Pi |  | sin(α+δ)
|  | ① | 0.5 |  | hi | + | 0.8 |  | hi |  | 0.5 |  | hi²+ |  | 0.8 |  | hi | 0.25 | hi | + | 0.4 | 0.125 | hi³+ | 0.4 | hi²+ | 0.32 | hi | 1 |  | 0.85 |  |  | 23 |  |  | 19.55 |  | 0.22059 |  |  | 4.3125 | [18 empty] | = | Pi |  | × sin( |  |  | -21.8 |  | + | 20 |  | )
|  | ② | 0.5 |  | hi |  |  |  | hi |  | -0.25 |  | hi² |  |  |  |  | 0.16667 | hi |  |  | -0.041667 | hi³ |  |  |  |  | 2 |  | 1.8 | [5 empty] | 41.4 |  | 0.43333 |  |  | 17.94 | [18 empty] | = | -0.031411 |  | Pi |  | kN/m
|  | ③ | 0.4 |  | hi |  |  |  | hi |  | -0.2 |  | hi² |  |  |  |  | 0.36667 | hi | + | 0.8 | -0.073333 | hi³+ | -0.16 | hi² |  |  | 3 |  | 2.85 | [5 empty] | 65.55 |  | 0.63947 |  |  | 41.9175 | [15 empty] | 作用位置
|  | Σ | [8 empty] | 0.05 |  | hi²+ |  | 0.8 |  | hi |  |  |  |  | 0.01 | hi³+ | 0.24 | hi²+ | 0.32 | hi | 4 |  | 4 | [5 empty] | 92 |  | 0.84 |  |  | 77.28 | [16 empty] | yi |  | = | hi | / | 3
[28 empty] | 5 |  | 5.25 | [5 empty] | 120.75 |  | 1.0357 |  |  | 125.0625 | [16 empty] | xi |  | = | Bi |  | / | 2 | + | nr | ・ | yi
|  | 擁壁の重心位置（水平方向の擁壁前面からの距離）は、下式により求められる。 | [25 empty] | 6 |  | 6.6 | [5 empty] | 151.8 |  | 1.2273 |  |  | 186.3 | [18 empty] | = | ( | 0.1 |  | hi | + | 0.8 |  | ) | / | 2 |  | + | 0.4 |  | ・ | yi
|  | xG |  | = | Σ | Ax | [53 empty] | = | 0.05 |  | hi | + | 0.4 |  | + | 0.4 |  | yi
[5 empty] | Σ | A
|  |  |  | = | 0.01 |  | hi³+ |  | 0.24 |  | hi²+ |  | 0.32 |  | hi | [41 empty] | 高さを変化させて、それぞれの作用位置とモーメントを表計算で求める。
[5 empty] | 0.05 |  | hi²+ |  | 0.8 |  | hi | [45 empty] | 高さ |  |  | 土圧強度 |  |  | 土圧合力 |  |  | 鉛直力 |  |  | 水平力 |  |  | 作用位置 |  |  |  |  | モーメント
|  |  |  | = | 0.01 |  | hi²+ |  | 0.24 |  | hi+ |  | 0.32 | [43 empty] | hi |  |  | pi |  |  | Pi |  |  | PiV |  |  | PiH |  |  | xi |  |  | yi |  | Mx=PiV xi |  |  | My=PiH yi
[5 empty] | 0.05 |  | hi+ |  | 0.8 | [47 empty] | (m) |  |  | (kN/m²) |  |  | (kN/m) |  |  | (kN/m) |  |  | (kN/m) |  |  | (m) |  |  | (m) |  | (kN・m/m) |  |  | (kN・m/m)
[57 empty] | 1 |  |  | 3.6731 |  |  | 1.8365 |  |  | -0.057687 |  |  | 1.8356 |  |  | 0.58333 |  |  | 0.33333 |  | -0.033651 |  |  | 0.61188
|  | 照査する断面の幅Biは、下式で算出できる。 | [54 empty] | 2 |  |  | 7.3462 |  |  | 7.3462 |  |  | -0.23075 |  |  | 7.3426 |  |  | 0.76667 |  |  | 0.66667 |  | -0.17691 |  |  | 4.895
|  | Bi |  | = | 0.5 |  | hi | + | 0.8 |  | － | 0.4 |  | hi | [42 empty] | 3 |  |  | 11.0193 |  |  | 16.5289 |  |  | -0.51919 |  |  | 16.5208 |  |  | 0.95 |  |  | 1 |  | -0.49323 |  |  | 16.5208
|  |  |  | = | 0.1 |  | hi | + | 0.8 | [47 empty] | 4 |  |  | 14.6924 |  |  | 29.3847 |  |  | -0.923 |  |  | 29.3702 |  |  | 1.1333 |  |  | 1.3333 |  | -1.0461 |  |  | 39.1603
[57 empty] | 5 |  |  | 18.3655 |  |  | 45.9136 |  |  | -1.4422 |  |  | 45.891 |  |  | 1.3167 |  |  | 1.6667 |  | -1.8989 |  |  | 76.485
[27 empty] | 15 | [27 empty] | 16 |  | 6 |  |  | 22.0385 |  |  | 66.1156 |  |  | -2.0767 |  |  | 66.083 |  |  | 1.5 |  |  | 2 |  | -3.1151 |  |  | 132.166 |  | 17
30
H =
1：
1：
B =
b =
bu =
ω=
α
W =
φ
δ=
P
q =
6.000
0.800
0.500
0.400
1.400
214.071
-21.8
=
=
47
3.195
20
=
66.116
xi
yi
pi
hi
Pi
10
H =
bf =
b =
①
②
0点
③
3.000
0.800
6.000
hi
hi
hi
1：
0.500
1：
0.400
0.500
0.400
Mx
My
H =
bf =
b =
3.000
0.800
6.000
hi
hi
hi
1：
0.500
1：
0.400
0.500
0.400
Mx
Bi
xG'
xG
Wc

## 4.部照-常2
①
4-1-3. 壁面地盤反力 | [43 empty] | 4-1-4. 荷重の集計
| 前述の「3-1-4.支持に対する照査」と同様、簡便法で計算する。（H24道擁p164） | [17 empty] | 作用位置 | [25 empty] | 自重、土圧、壁面地盤反力を３区分（鉛直力、水平力、モーメント）で集計する。
| 「3-1-4.支持に対する照査」より | [17 empty] | xzi |  | = | Bi |  | / | 2 | + | nr | ・ | yzi
| ℓ | = | 6.4622 |  |  | m |  |  |  | Qt |  | = | 7.1209 |  |  | kN/m |  |  |  |  | = | ( | 0.1 |  | zi | + | 0.8 |  | ) | / | 2 |  | + | 0.4 |  | ・ | yzi | [7 empty] | 鉛直力
| κℓ | = | 0.6 | [6 empty] | qt |  | = | 3.6731 |  |  | kN/m² |  |  |  |  | = | 0.05 |  | zi | + | 0.4 |  | + | 0.4 |  | yzi | [13 empty] | 高さ | 自重 |  | 土圧 |  | 壁面地盤反力 |  | 合計
| ℓ₂ | = | 3.8773 |  |  | m |  |  |  | θ |  | = | 21.8 |  |  | ° | [28 empty] | hi | Wc |  | PiV |  | QiV |  | ΣV
[19 empty] | ① zi'<ℓ₂の場合 | [25 empty] | (m) | (kN/m) |  | (kN/m) |  | (kN/m) |  | (kN/m)
| 壁面地盤反力度が作用する背面の延長 zi' は下式で算出できる。 | [17 empty] | yzi |  | = | 2 | qt |  | + | qt' |  |  | zi' |  | × | cos |  | θ | [10 empty] | 1 | 19.55 |  | -0.057687 |  | -1.2651 |  | 18.2272
| zi' | = | zi |  |  |  | = | zi |  |  |  |  | = | 1.077 |  | zi | [5 empty] | 3 | ( | qt | + | qt' |  | ) | [16 empty] | 2 | 41.4 |  | -0.23075 |  | -2.1221 |  | 39.0472
|  |  | cos |  | θ |  |  | cos |  | 21.8 | [10 empty] | = | 2 | × | 3.6731 |  | + | 3.6731 |  | － | 0.94733 |  | zi' |  | zi' |  | cos |  | 21.8 | [6 empty] | 3 | 65.55 |  | -0.51919 |  | -2.571 |  | 62.4598
[22 empty] | 3 | ( | 3.6731 |  | + | 3.6731 |  | － | 0.94733 |  | zi' | ) | [11 empty] | 4 | 92 |  | -0.923 |  | -2.6445 |  | 88.4325
[21 empty] | = | 11.0193 |  |  | － | 0.94733 |  | zi' | zi' |  | × | 0.92849 | [12 empty] | 5 | 120.75 |  | -1.4422 |  | -2.6445 |  | 116.6634
| 照査断面位置の壁面地盤反力度 qt' は、三角形の相似より | [20 empty] | 22.0385 |  |  | － | 2.842 |  | zi' | [16 empty] | 6 | 151.8 |  | -2.0767 |  | -2.6445 |  | 147.0788
| 下式で算出できる。 | [19 empty] | = | 10.2312 |  |  | － | 0.87958 |  | zi' | zi' | [12 empty] | ②
| qt' | = | κℓ |  | ・ | ℓ | － | zi' | qt | [12 empty] | 22.0385 |  |  | － | 2.842 |  | zi' | [16 empty] | 水平力
|  |  |  | κℓ |  | ・ | ℓ | [37 empty] | 高さ | 自重 |  | 土圧 |  | 壁面地盤反力 |  | 合計
|  | = | 0.6 |  | ・ | 6.4622 |  | － | zi' | 3.6731 | [8 empty] | ② zi'=ℓ₂の場合 | [25 empty] | hi |  |  | PiH |  | QiH |  | ΣH
|  |  |  | 0.6 |  | ・ | 6.4622 | [11 empty] | yzi |  | = | hi |  | － | 1 | zi' |  | × | cos |  | θ | [13 empty] | (m) | (kN/m) |  | (kN/m) |  | (kN/m) |  | (kN/m)
|  | = | 3.6731 |  | － | 0.94733 |  | zi' | [16 empty] | 3 | [19 empty] | 1 | 0 |  | 1.8356 |  | 3.1629 |  | 4.9986
[21 empty] | = | hi |  | － | 1 | zi' |  | × | cos |  | 21.8 | [13 empty] | 2 | 0 |  | 7.3426 |  | 5.3056 |  | 12.6481
| 壁面地盤反力の合力 Qtzi は台形の面積なので、下式で算出できる。 | [23 empty] | 3 | [19 empty] | 3 | 0 |  | 16.5208 |  | 6.4279 |  | 22.9487
| Qtzi | = | ( | qt |  | + | qt' |  | ) | × | zi' | [9 empty] | = | hi |  | － | 1 | zi' |  | × | 0.92849 | [15 empty] | 4 | 0 |  | 29.3702 |  | 6.6116 |  | 35.9818
[7 empty] | 2 | [17 empty] | 3 | [19 empty] | 5 | 0 |  | 45.891 |  | 6.6116 |  | 52.5026
|  | = | ( | 3.6731 |  | + | 3.6731 |  | － | 0.94733 |  | zi' | ) | × | zi' | [5 empty] | = | hi |  | － | 0.3095 |  |  | zi' | [16 empty] | 6 | 0 |  | 66.083 |  | 6.6116 |  | 72.6946
2
|  | = | 3.6731 |  | zi' | － | 0.47366 |  | zi' | ² | [34 empty] | モーメント
[45 empty] | 高さ | 自重 |  |  | 土圧 |  |  | 壁面地盤反力 |  | 合計
| 水平成分 | [16 empty] | 高さ | [7 empty] | zi'<ℓ₂ | [5 empty] | 鉛直力 |  |  | 水平力 |  |  | 作用位置 |  | モーメント |  |  |  |  | hi | Mx | My |  | Mx |  | My | Mx | My | ΣMx | ΣMy
| QiH | = | Qtzi |  | cos |  | θ | [10 empty] | hi |  | zi |  |  | zi' |  |  |  | or |  | Qtzi |  |  | QiV |  |  | QiH |  |  | xzi | yzi | Mx=QiV xzi | My=QiH yzi |  |  |  | (m) | (kN・m/m) | (kN・m/m) |  | (kN・m/m) |  | (kN・m/m) | (kN・m/m) | (kN・m/m) | (kN・m/m) | (kN・m/m)
|  | = | Qtzi |  | × cos |  |  | 21.8 | [9 empty] | (m) |  | (m) |  |  | (m) |  |  | zi'=ℓ₂ |  |  | (kN/m) |  |  | (kN/m) |  |  | (kN/m) |  |  | (m) | (m) | (kN・m/m) | (kN・m/m) |  |  |  | 1 | 4.3125 | 0 |  | -0.033651 |  | 0.61188 | -0.83591 | 1.6665 | 3.4429 | 2.2784
|  | = | 0.92849 |  | Qtzi | [12 empty] | 1 |  | 1 |  |  | 1.077 |  |  | zi'<ℓ₂ |  |  | 3.4066 |  |  | -1.2651 |  |  | 3.1629 |  |  | 0.66075 | 0.52688 | -0.83591 | 1.6665 |  |  |  | 2 | 17.94 | 0 |  | -0.17691 |  | 4.895 | -2.0187 | 5.9858 | 15.7444 | 10.8808
[18 empty] | 2 |  | 2 |  |  | 2.154 |  |  | zi'<ℓ₂ |  |  | 5.7142 |  |  | -2.1221 |  |  | 5.3056 |  |  | 0.95128 | 1.1282 | -2.0187 | 5.9858 |  |  |  | 3 | 41.9175 | 0 |  | -0.49323 |  | 16.5208 | -3.3239 | 11.9376 | 38.1004 | 28.4583
| 鉛直成分 | [16 empty] | 3 |  | 3 |  |  | 3.2311 |  |  | zi'<ℓ₂ |  |  | 6.923 |  |  | -2.571 |  |  | 6.4279 |  |  | 1.2929 | 1.8571 | -3.3239 | 11.9376 |  |  |  | 4 | 77.28 | 0 |  | -1.0461 |  | 39.1603 | -4.4956 | 18.5124 | 71.7384 | 57.6728
| QiV | = | -Qtzi |  | sin |  | θ | [10 empty] | 4 |  | 3.6 |  |  | 3.8773 |  |  | zi'=ℓ₂ |  |  | 7.1209 |  |  | -2.6445 |  |  | 6.6116 |  |  | 1.7 | 2.8 | -4.4956 | 18.5124 |  |  |  | 5 | 125.0625 | 0 |  | -1.8989 |  | 76.485 | -5.5534 | 25.1241 | 117.6103 | 101.609
|  | = | -Qtzi |  | × sin |  |  | 21.8 | [9 empty] | 5 |  | 3.6 |  |  | 3.8773 |  |  | zi'=ℓ₂ |  |  | 7.1209 |  |  | -2.6445 |  |  | 6.6116 |  |  | 2.1 | 3.8 | -5.5534 | 25.1241 |  |  |  | 6 | 186.3 | 0 |  | -3.1151 |  | 132.166 | -6.6111 | 31.7357 | 176.5738 | 163.9017
|  | = | -0.37137 |  | Qtzi | [12 empty] | 6 |  | 3.6 |  |  | 3.8773 |  |  | zi'=ℓ₂ |  |  | 7.1209 |  |  | -2.6445 |  |  | 6.6116 |  |  | 2.5 | 4.8 | -6.6111 | 31.7357
[17 empty] | 18 | [25 empty] | 19 | [12 empty] | 20
21.8
qt =
Qt =
7.121
3.877
=
=
6.462
3.673
qt'
Qtzi
xzi
yzi
hi
b =
ℓ
ℓ ₂ = κℓ・ℓ
ℓ ₁
θ=
0.800
zi
zi'
zi
21.8
qt =
Qt =
7.121
3.877
=
=
6.462
3.673
qt'
Qtzi
b =
ℓ
ℓ ₂ = κℓ・ℓ
ℓ ₁
θ=
0.800
zi
zi'
xzi
yzi
21.8
qt =
Qtzi =
7.121
3.877
=
=
6.462
3.673
b =
ℓ
ℓ ₂ = κℓ・ℓ
ℓ ₁
θ=
0.800
zi'
Mx
My
Mx
My

## 4.部照-常3
4-1-5. 応力度算出と判定 | [24 empty] | 無筋コンクリート部材断面に生じる平均せん断応力度は下式で算出できる。（H24道擁145）
| 断面の幅Biは、下式で算出できる。(4-1-1より再掲) | [23 empty] | τm |  | = | S |  | = |  | S
| Bi | = | 0.5 | hi | + | 0.8 | － | 0.4 | hi | [18 empty] | Bid |  |  | Bi |  | × | 1
|  | = | 0.1 | hi | + | 0.8 | [18 empty] | ここに、
[25 empty] | τm |  | 部材断面に生じるコンクリートの平均せん断応力度
| 高さ |  | 幅 |  | 鉛直力 |  | 水平力 |  | モーメント | [15 empty] | S |  | 部材のせん断力 |  |  |  |  | S |  | = | ΣH | × | 1
| hi |  | Bi |  | ΣV |  | ΣH |  | ΣMx |  |  | ΣMy |  |  | Ma=ΣMy-ΣMx
| (m) |  | (m) |  | (kN/m) |  | (kN/m) |  | (kN・m/m) |  |  | (kN・m/m) |  |  | (kN・m/m) | [9 empty] | よって、せん断応力度を判定すると、下表のとおり。
| 1 |  | 0.9 |  | 18.2272 |  | 4.9986 |  | 3.4429 |  |  | 2.2784 |  |  | -1.1646 | [10 empty] | 高さ |  |  | 幅 |  | せん断力 |  |  | せん断応力度 |  |  |  | せん断応力度 | 判定
| 2 |  | 1 |  | 39.0472 |  | 12.6481 |  | 15.7444 |  |  | 10.8808 |  |  | -4.8636 | [10 empty] | hi |  |  | Bi |  | S |  |  | τm |  |  |  | τm | τa
| 3 |  | 1.1 |  | 62.4598 |  | 22.9487 |  | 38.1004 |  |  | 28.4583 |  |  | -9.642 | [10 empty] | (m) |  |  | (m) |  | (kN) |  |  | (kN/m²) |  |  |  | (N/mm²) | ≦ | 0.33
| 4 |  | 1.2 |  | 88.4325 |  | 35.9818 |  | 71.7384 |  |  | 57.6728 |  |  | -14.0656 | [10 empty] | 1 |  |  | 0.9 |  | 4.9986 |  |  | 5.554 |  |  |  | 0.005554 | OK
| 5 |  | 1.3 |  | 116.6634 |  | 52.5026 |  | 117.6103 |  |  | 101.609 |  |  | -16.0012 | [10 empty] | 2 |  |  | 1 |  | 12.6481 |  |  | 12.6481 |  |  |  | 0.012648 | OK
| 6 |  | 1.4 |  | 147.0788 |  | 72.6946 |  | 176.5738 |  |  | 163.9017 |  |  | -12.672 | [10 empty] | 3 |  |  | 1.1 |  | 22.9487 |  |  | 20.8625 |  |  |  | 0.020862 | OK
[26 empty] | 4 |  |  | 1.2 |  | 35.9818 |  |  | 29.9849 |  |  |  | 0.029985 | OK
| 無筋コンクリート部材断面に生じる圧縮（曲げ引張）応力度は下式で | [24 empty] | 5 |  |  | 1.3 |  | 52.5026 |  |  | 40.3866 |  |  |  | 0.040387 | OK
| 算出できる。（H24道擁143） | [24 empty] | 6 |  |  | 1.4 |  | 72.6946 |  |  | 51.9247 |  |  |  | 0.051925 | OK
| σc | = | N | ± | N・e |  | = | N |  |  | ± | 6 | Ma
|  |  | A |  | W |  |  | 1 | Bi |  |  | 1 |  | Bi²
ここに、
| σc | コンクリート断面の縁応力度
| N | 軸方向力 |  |  |  | N | = | ΣV | × | 1
| A | コンクリート全断面積 | [5 empty] | A | = | Bi |  | × | 1 |  | = | 1 |  | Bi
| e | 偏心距離 |  |  |  | e | = | Ma | / | N
| W | コンクリート断面の図心軸に関する断面係数 | [9 empty] | W |  | = | 1 |  | Bi²
6
よって、縁応力度（圧縮：正、曲げ引張：負）を判定すると、下表のとおり。
| 高さ |  | 幅 |  | 軸方向力 |  | モーメント |  | 縁応力度 | [6 empty] | 縁応力度 |  |  |  | 判定
| hi |  | Bi |  | N |  | Ma |  | σc1 |  |  | σc2 |  |  |  | σc1 |  |  | σc2 | 圧縮 |  | 曲げ引張
| (m) |  | (m) |  | (kN) |  | (kN・m/m) |  | (kN/m²) |  |  | (kN/m²) |  |  |  | (N/mm²) |  |  | (N/mm²) | ≦ | 4.5 | ≧ | -0.225
| 1 |  | 0.9 |  | 18.2272 |  | -1.1646 |  | 28.8789 |  |  | 11.626 |  |  |  | 0.028879 |  |  | 0.011626 | OK |  | OK
| 2 |  | 1 |  | 39.0472 |  | -4.8636 |  | 68.2286 |  |  | 9.8657 |  |  |  | 0.068229 |  |  | 0.0098657 | OK |  | OK
| 3 |  | 1.1 |  | 62.4598 |  | -9.642 |  | 104.5934 |  |  | 8.9699 |  |  |  | 0.10459 |  |  | 0.0089699 | OK |  | OK
| 4 |  | 1.2 |  | 88.4325 |  | -14.0656 |  | 132.3005 |  |  | 15.0871 |  |  |  | 0.1323 |  |  | 0.015087 | OK |  | OK
| 5 |  | 1.3 |  | 116.6634 |  | -16.0012 |  | 146.5502 |  |  | 32.9319 |  |  |  | 0.14655 |  |  | 0.032932 | OK |  | OK
| 6 |  | 1.4 |  | 147.0788 |  | -12.672 |  | 143.8482 |  |  | 66.2643 |  |  |  | 0.14385 |  |  | 0.066264 | OK |  | OK
[24 empty] | 21 | [16 empty] | 22
b =
0.800
hi
Bi
1：
0.500
1：
0.400
ΣV
ΣH
Ma
1.000
Bi

## 4.部照-衝1
4-2. 衝突時 | [28 empty] | 4-2-3. 土圧
| 4-2-1. 自重 | [28 empty] | 最大の主導土圧合力Pより、主働土圧係数KAを逆算する。（H24道擁p101）
|  | 自重は常時と同様であるため、計算を省略する。 | [27 empty] | P |  | = | 56.2476 |  |  | kN/m
[30 empty] | KA |  | = | 2 |  | ・ | P |  |  | = | 2 |  | ・ | 56.2476 |  |  |  | = | 0.16447
| 4-2-2. 衝突荷重 | [31 empty] | γs |  | ・ | H² |  |  |  | 19 |  | ・ | 6 |  | ²
衝突荷重は、擁壁端部から1mの位置に作用し45°で下方向に荷重分散
|  | させ、水平力と鉛直力の２つに分けて算出する。(H24道擁p61,62) | [27 empty] | 任意位置に作用する土圧強度 pi は、土圧強度の定義より下式で算出できる。
|  | 水平力 | [27 empty] | pi |  | = | KA |  | ・ | γs |  | ・ | hi |  |  | = | 0.16447 |  | × | 19 |  | × | hi |  | = | 3.1249 |  | hi
荷重分散を考慮した衝突荷重Pgiは、下式で算出できる。
|  |  | Pgi |  | = | Pg |  |  |  | = | 30 | [18 empty] | 任意の位置の土圧合力 Piは、下式で算出できる。
[6 empty] | 1 | + | hi |  |  | 1 | + | hi | [16 empty] | Pi |  | = | pi |  | ・ | hi
|  |  | ここに、 | [31 empty] | 2
|  |  |  | Pg |  | 衝突荷重 |  |  |  |  | Pg |  | = | 30 |  |  | kN
水平成分
|  | 鉛直力 | [28 empty] | PiH |  | = | Pi |  | cos(α+δ)
|  |  | 荷重分散を考慮した衝突車両の前輪荷重Wgiは、下式で算出できる。 | [29 empty] | = | Pi |  | × cos( |  |  | -21.8 |  | + | 20 |  | )
|  |  | Wgi |  | = | Wg |  |  |  | = | 25 | [21 empty] | = | 0.99951 |  | Pi |  | kN/m
[6 empty] | 1 | + | hi |  |  | 1 | + | hi | [16 empty] | 鉛直成分
|  |  | ここに、 | [27 empty] | PiV |  | = | Pi |  | sin(α+δ)
|  |  |  | Wg |  | 衝突車両の前輪荷重 | [7 empty] | Wg |  | = | 25 |  |  | kN | [12 empty] | = | Pi |  | × sin( |  |  | -21.8 |  | + | 20 |  | )
[33 empty] | = | -0.031411 |  | Pi |  | kN/m
|  | 作用位置 | [27 empty] | 作用位置
|  |  | ygi |  | = | hi | + | hg |  | = | hi | + | 0.6 | [17 empty] | yi |  | = | hi | / | 3
|  |  | xgi |  | = | ( | nf | + | nr | ) | hi | / | 2 | = | ( | 0.5 |  | + | 0.4 |  | ) | hi | / | 2 | = | 0.45 | hi |  |  |  | xi |  | = | Bi |  | / | 2 | + | nr | ・ | yi
|  |  | ここに、 | [29 empty] | = | ( | 0.1 |  | hi | + | 0.8 |  | ) | / | 2 |  | + | 0.4 |  | ・ | yi
|  |  | hg |  | 擁壁天端から水平力の作用位置までの鉛直距離 | [14 empty] | hg |  | = | 0.6 |  |  | m | [6 empty] | = | 0.05 |  | hi | + | 0.4 |  | + | 0.4 |  | yi
|  | 高さを変化させて、それぞれの作用位置とモーメントを表計算で求める。 | [27 empty] | 高さを変化させて、それぞれの作用位置とモーメントを表計算で求める。
|  | 高さ |  |  | 鉛直力 |  |  | 水平力 |  |  | 作用位置 | [5 empty] | モーメント | [12 empty] | 高さ |  |  | 土圧強度 |  |  | 土圧合力 |  |  | 鉛直力 |  |  | 水平力 |  |  | 作用位置 |  |  |  |  | モーメント
|  | hi |  |  | Wgi |  |  | Pgi |  |  | xgi |  |  | ygi |  |  | Mx=Wgixgi |  |  |  | My=Pgiygi | [8 empty] | hi |  |  | pi |  |  | Pi |  |  | PiV |  |  | PiH |  |  | xi |  |  | yi |  | Mx=PiV xi |  |  | My=PiH yi
|  | (m) |  |  | (kN/m) |  |  | (kN/m) |  |  | (m) |  |  | (m) |  |  | (kN・m/m) |  |  |  | (kN・m/m) | [8 empty] | (m) |  |  | (kN/m²) |  |  | (kN/m) |  |  | (kN/m) |  |  | (kN/m) |  |  | (m) |  |  | (m) |  | (kN・m/m) |  |  | (kN・m/m)
|  | 1 |  |  | 12.5 |  |  | 15 |  |  | 0.45 |  |  | 1.6 |  |  | 5.625 |  |  |  | 24 | [8 empty] | 1 |  |  | 3.1249 |  |  | 1.5624 |  |  | -0.049077 |  |  | 1.5617 |  |  | 0.58333 |  |  | 0.33333 |  | -0.028628 |  |  | 0.52055
|  | 2 |  |  | 8.3333 |  |  | 10 |  |  | 0.9 |  |  | 2.6 |  |  | 7.5 |  |  |  | 26 | [8 empty] | 2 |  |  | 6.2497 |  |  | 6.2497 |  |  | -0.19631 |  |  | 6.2467 |  |  | 0.76667 |  |  | 0.66667 |  | -0.1505 |  |  | 4.1644
|  | 3 |  |  | 6.25 |  |  | 7.5 |  |  | 1.35 |  |  | 3.6 |  |  | 8.4375 |  |  |  | 27 | [8 empty] | 3 |  |  | 9.3746 |  |  | 14.0619 |  |  | -0.4417 |  |  | 14.055 |  |  | 0.95 |  |  | 1 |  | -0.41961 |  |  | 14.055
|  | 4 |  |  | 5 |  |  | 6 |  |  | 1.8 |  |  | 4.6 |  |  | 9 |  |  |  | 27.6 | [8 empty] | 4 |  |  | 12.4995 |  |  | 24.9989 |  |  | -0.78524 |  |  | 24.9866 |  |  | 1.1333 |  |  | 1.3333 |  | -0.88993 |  |  | 33.3155
|  | 5 |  |  | 4.1667 |  |  | 5 |  |  | 2.25 |  |  | 5.6 |  |  | 9.375 |  |  |  | 28 | [8 empty] | 5 |  |  | 15.6243 |  |  | 39.0609 |  |  | -1.2269 |  |  | 39.0416 |  |  | 1.3167 |  |  | 1.6667 |  | -1.6155 |  |  | 65.0693
|  | 6 |  |  | 3.5714 |  |  | 4.2857 |  |  | 2.7 |  |  | 6.6 |  |  | 9.6429 |  |  |  | 28.2857 | [6 empty] | 23 |  | 6 |  |  | 18.7492 |  |  | 56.2476 |  |  | -1.7668 |  |  | 56.2199 |  |  | 1.5 |  |  | 2 |  | -2.6502 |  |  | 112.4398 |  | 24
30
H =
1：
1：
B =
b =
bu =
ω=
α
W =
φ
δ=
P
6.000
0.800
0.500
0.400
1.400
182.120
-21.8
=
=
47
3.195
20
=
56.248
xi
yi
pi
hi
Pi
Wgi
H =
1：nf = 1：
1：nr = 1：
Pgi
hg =
0.600
6.000
0.500
0.400
hi
ygi
xgi
Mx
My

## 4.部照-衝2
①
4-2-4. 壁面地盤反力 | [43 empty] | 4-2-5. 荷重の集計
| 前述の「3-2-4.支持に対する照査」と同様、簡便法で計算する。（H24道擁p164） | [17 empty] | 作用位置 | [25 empty] | 自重、土圧、壁面地盤反力を３区分（鉛直力、水平力、モーメント）で集計する。
| 「3-2-4.支持に対する照査」より | [17 empty] | xzi |  | = | Bi |  | / | 2 | + | nr | ・ | yzi
| ℓ | = | 6.4622 |  |  | m |  |  |  | Qt |  | = | 8.3999 |  |  | kN/m |  |  |  |  | = | ( | 0.1 |  | zi | + | 0.8 |  | ) | / | 2 |  | + | 0.4 |  | ・ | yzi | [7 empty] | 鉛直力
| κℓ | = | 0.6 | [6 empty] | qt |  | = | 4.3329 |  |  | kN/m² |  |  |  |  | = | 0.05 |  | zi | + | 0.4 |  | + | 0.4 |  | yzi | [13 empty] | 高さ | 自重 |  | 衝突荷重 |  | 土圧 |  | 壁面地盤反力 |  |  | 合計
| ℓ₂ | = | 3.8773 |  |  | m |  |  |  | θ |  | = | 21.8 |  |  | ° | [28 empty] | hi | Wc |  | Wgi |  | PiV |  | QiV |  |  | ΣV
[19 empty] | ① zi'<ℓ₂の場合 | [25 empty] | (m) | (kN/m) |  | (kN/m) |  | (kN/m) |  | (kN/m) |  |  | (kN/m)
| 壁面地盤反力度が作用する背面の延長 zi' は下式で算出できる。 | [17 empty] | yzi |  | = | 2 | qt |  | + | qt' |  |  | zi' |  | × | cos |  | θ | [10 empty] | 1 | 19.55 |  | 12.5 |  | -0.049077 |  | -1.4923 |  |  | 30.5086
| zi' | = | zi |  |  |  | = | zi |  |  |  |  | = | 1.077 |  | zi | [5 empty] | 3 | ( | qt | + | qt' |  | ) | [16 empty] | 2 | 41.4 |  | 8.3333 |  | -0.19631 |  | -2.5033 |  |  | 47.0338
|  |  | cos |  | θ |  |  | cos |  | 21.8 | [10 empty] | = | 2 | × | 4.3329 |  | + | 4.3329 |  | － | 1.1175 |  | zi' |  | zi' |  | cos |  | 21.8 | [6 empty] | 3 | 65.55 |  | 6.25 |  | -0.4417 |  | -3.0328 |  |  | 68.3255
[22 empty] | 3 | ( | 4.3329 |  | + | 4.3329 |  | － | 1.1175 |  | zi' | ) | [11 empty] | 4 | 92 |  | 5 |  | -0.78524 |  | -3.1195 |  |  | 93.0953
[21 empty] | = | 12.9986 |  |  | － | 1.1175 |  | zi' | zi' |  | × | 0.92849 | [12 empty] | 5 | 120.75 |  | 4.1667 |  | -1.2269 |  | -3.1195 |  |  | 120.5703
| 照査断面位置の壁面地盤反力度 qt' は、三角形の相似より | [20 empty] | 25.9972 |  |  | － | 3.3525 |  | zi' | [16 empty] | 6 | 151.8 |  | 3.5714 |  | -1.7668 |  | -3.1195 |  |  | 150.4852
| 下式で算出できる。 | [19 empty] | = | 12.069 |  |  | － | 1.0376 |  | zi' | zi' | [12 empty] | ②
| qt' | = | κℓ |  | ・ | ℓ | － | zi' | qt | [12 empty] | 25.9972 |  |  | － | 3.3525 |  | zi' | [16 empty] | 水平力
|  |  |  | κℓ |  | ・ | ℓ | [37 empty] | 高さ | 自重 |  | 衝突荷重 |  | 土圧 |  | 壁面地盤反力 |  |  | 合計
|  | = | 0.6 |  | ・ | 6.4622 |  | － | zi' | 4.3329 | [8 empty] | ② zi'=ℓ₂の場合 | [25 empty] | hi |  |  | Pgi |  | PiH |  | QiH |  |  | ΣH
|  |  |  | 0.6 |  | ・ | 6.4622 | [11 empty] | yzi |  | = | hi |  | － | 1 | zi' |  | × | cos |  | θ | [13 empty] | (m) | (kN/m) |  | (kN/m) |  | (kN/m) |  | (kN/m) |  |  | (kN/m)
|  | = | 4.3329 |  | － | 1.1175 |  | zi' | [16 empty] | 3 | [19 empty] | 1 | 0 |  | 15 |  | 1.5617 |  | 3.7311 |  |  | 20.2927
[21 empty] | = | hi |  | － | 1 | zi' |  | × | cos |  | 21.8 | [13 empty] | 2 | 0 |  | 10 |  | 6.2467 |  | 6.2586 |  |  | 22.5053
| 壁面地盤反力の合力 Qtzi は台形の面積なので、下式で算出できる。 | [23 empty] | 3 | [19 empty] | 3 | 0 |  | 7.5 |  | 14.055 |  | 7.5826 |  |  | 29.1375
| Qtzi | = | ( | qt |  | + | qt' |  | ) | × | zi' | [9 empty] | = | hi |  | － | 1 | zi' |  | × | 0.92849 | [15 empty] | 4 | 0 |  | 6 |  | 24.9866 |  | 7.7992 |  |  | 38.7858
[7 empty] | 2 | [17 empty] | 3 | [19 empty] | 5 | 0 |  | 5 |  | 39.0416 |  | 7.7992 |  |  | 51.8408
|  | = | ( | 4.3329 |  | + | 4.3329 |  | － | 1.1175 |  | zi' | ) | × | zi' | [5 empty] | = | hi |  | － | 0.3095 |  |  | zi' | [16 empty] | 6 | 0 |  | 4.2857 |  | 56.2199 |  | 7.7992 |  |  | 68.3048
2
|  | = | 4.3329 |  | zi' | － | 0.55874 |  | zi' | ² | [34 empty] | モーメント
[45 empty] | 高さ | 自重 |  |  | 衝突荷重 |  |  |  | 土圧 |  |  | 壁面地盤反力 |  | 合計
| 水平成分 | [16 empty] | 高さ | [7 empty] | zi'<ℓ₂ | [5 empty] | 鉛直力 |  |  | 水平力 |  |  | 作用位置 |  | モーメント |  |  |  |  | hi | Mx | My |  | Mx |  | My |  | Mx | My |  | Mx | My | Mx | My
| QiH | = | Qtzi |  | cos |  | θ | [10 empty] | hi |  | zi |  |  | zi' |  |  |  | or |  | Qtzi |  |  | QiV |  |  | QiH |  |  | xzi | yzi | Mx=QiV xzi | My=QiH yzi |  |  |  | (m) | (kN・m/m) | (kN・m/m) |  | (kN・m/m) |  | (kN・m/m) |  | (kN・m/m) | (kN・m/m) |  | (kN・m/m) | (kN・m/m) | (kN・m/m) | (kN・m/m)
|  | = | Qtzi |  | × cos |  |  | 21.8 | [9 empty] | (m) |  | (m) |  |  | (m) |  |  | zi'=ℓ₂ |  |  | (kN/m) |  |  | (kN/m) |  |  | (kN/m) |  |  | (m) | (m) | (kN・m/m) | (kN・m/m) |  |  |  | 1 | 4.3125 | 0 |  | 5.625 |  | 24 |  | -0.028628 | 0.52055 |  | -0.98606 | 1.9658 | 8.9228 | 26.4864
|  | = | 0.92849 |  | Qtzi | [12 empty] | 1 |  | 1 |  |  | 1.077 |  |  | zi'<ℓ₂ |  |  | 4.0185 |  |  | -1.4923 |  |  | 3.7311 |  |  | 0.66075 | 0.52688 | -0.98606 | 1.9658 |  |  |  | 2 | 17.94 | 0 |  | 7.5 |  | 26 |  | -0.1505 | 4.1644 |  | -2.3813 | 7.061 | 22.9082 | 37.2254
[18 empty] | 2 |  | 2 |  |  | 2.154 |  |  | zi'<ℓ₂ |  |  | 6.7407 |  |  | -2.5033 |  |  | 6.2586 |  |  | 0.95128 | 1.1282 | -2.3813 | 7.061 |  |  |  | 3 | 41.9175 | 0 |  | 8.4375 |  | 27 |  | -0.41961 | 14.055 |  | -3.921 | 14.0819 | 46.0144 | 55.1368
| 鉛直成分 | [16 empty] | 3 |  | 3 |  |  | 3.2311 |  |  | zi'<ℓ₂ |  |  | 8.1666 |  |  | -3.0328 |  |  | 7.5826 |  |  | 1.2929 | 1.8571 | -3.921 | 14.0819 |  |  |  | 4 | 77.28 | 0 |  | 9 |  | 27.6 |  | -0.88993 | 33.3155 |  | -5.3031 | 21.8378 | 80.087 | 82.7532
| QiV | = | -Qtzi |  | sin |  | θ | [10 empty] | 4 |  | 3.6 |  |  | 3.8773 |  |  | zi'=ℓ₂ |  |  | 8.3999 |  |  | -3.1195 |  |  | 7.7992 |  |  | 1.7 | 2.8 | -5.3031 | 21.8378 |  |  |  | 5 | 125.0625 | 0 |  | 9.375 |  | 28 |  | -1.6155 | 65.0693 |  | -6.5509 | 29.637 | 126.2712 | 122.7063
|  | = | -Qtzi |  | × sin |  |  | 21.8 | [9 empty] | 5 |  | 3.6 |  |  | 3.8773 |  |  | zi'=ℓ₂ |  |  | 8.3999 |  |  | -3.1195 |  |  | 7.7992 |  |  | 2.1 | 3.8 | -6.5509 | 29.637 |  |  |  | 6 | 186.3 | 0 |  | 9.6429 |  | 28.2857 |  | -2.6502 | 112.4398 |  | -7.7987 | 37.4362 | 185.494 | 178.1617
|  | = | -0.37137 |  | Qtzi | [12 empty] | 6 |  | 3.6 |  |  | 3.8773 |  |  | zi'=ℓ₂ |  |  | 8.3999 |  |  | -3.1195 |  |  | 7.7992 |  |  | 2.5 | 4.8 | -7.7987 | 37.4362
[17 empty] | 25 | [25 empty] | 26 | [16 empty] | 27
21.8
qt =
Qt =
8.400
3.877
=
=
6.462
4.333
qt'
Qtzi
xzi
yzi
hi
b =
ℓ
ℓ ₂ = κℓ・ℓ
ℓ ₁
θ=
0.800
zi
zi'
zi
21.8
qt =
Qt =
8.400
3.877
=
=
6.462
4.333
qt'
Qtzi
b =
ℓ
ℓ ₂ = κℓ・ℓ
ℓ ₁
θ=
0.800
zi
zi'
xzi
yzi
21.8
qt =
Qtzi =
8.400
3.877
=
=
6.462
4.333
b =
ℓ
ℓ ₂ = κℓ・ℓ
ℓ ₁
θ=
0.800
zi'
Mx
My
Mx
My

## 4.部照-衝3
4-2-6. 応力度算出と判定 | [24 empty] | 無筋コンクリート部材断面に生じる平均せん断応力度は下式で算出できる。（H24道擁145）
| 断面の幅Biは、下式で算出できる。(4-1-1より再掲) | [23 empty] | τm |  | = | S |  | = |  | S
| Bi | = | 0.5 | hi | + | 0.8 | － | 0.4 | hi | [18 empty] | Bid |  |  | Bi |  | × | 1
|  | = | 0.1 | hi | + | 0.8 | [18 empty] | ここに、
[25 empty] | τm |  | 部材断面に生じるコンクリートの平均せん断応力度
| 高さ |  | 幅 |  | 鉛直力 |  | 水平力 |  | モーメント | [15 empty] | S |  | 部材のせん断力 |  |  |  |  | S |  | = | ΣH | × | 1
| hi |  | Bi |  | ΣV |  | ΣH |  | ΣMx |  |  | ΣMy |  |  | Ma=ΣMy-ΣMx
| (m) |  | (m) |  | (kN/m) |  | (kN/m) |  | (kN・m/m) |  |  | (kN・m/m) |  |  | (kN・m/m) | [9 empty] | よって、せん断応力度を判定すると、下表のとおり。
| 1 |  | 0.9 |  | 30.5086 |  | 20.2927 |  | 8.9228 |  |  | 26.4864 |  |  | 17.5636 | [10 empty] | 高さ |  |  | 幅 |  | せん断力 |  |  | せん断応力度 |  |  |  | せん断応力度 | 判定
| 2 |  | 1 |  | 47.0338 |  | 22.5053 |  | 22.9082 |  |  | 37.2254 |  |  | 14.3172 | [10 empty] | hi |  |  | Bi |  | S |  |  | τm |  |  |  | τm | τa
| 3 |  | 1.1 |  | 68.3255 |  | 29.1375 |  | 46.0144 |  |  | 55.1368 |  |  | 9.1224 | [10 empty] | (m) |  |  | (m) |  | (kN) |  |  | (kN/m²) |  |  |  | (N/mm²) | ≦ | 0.33
| 4 |  | 1.2 |  | 93.0953 |  | 38.7858 |  | 80.087 |  |  | 82.7532 |  |  | 2.6663 | [10 empty] | 1 |  |  | 0.9 |  | 20.2927 |  |  | 22.5475 |  |  |  | 0.022547 | OK
| 5 |  | 1.3 |  | 120.5703 |  | 51.8408 |  | 126.2712 |  |  | 122.7063 |  |  | -3.5649 | [10 empty] | 2 |  |  | 1 |  | 22.5053 |  |  | 22.5053 |  |  |  | 0.022505 | OK
| 6 |  | 1.4 |  | 150.4852 |  | 68.3048 |  | 185.494 |  |  | 178.1617 |  |  | -7.3323 | [10 empty] | 3 |  |  | 1.1 |  | 29.1375 |  |  | 26.4887 |  |  |  | 0.026489 | OK
[26 empty] | 4 |  |  | 1.2 |  | 38.7858 |  |  | 32.3215 |  |  |  | 0.032322 | OK
| 無筋コンクリート部材断面に生じる圧縮（曲げ引張）応力度は下式で | [24 empty] | 5 |  |  | 1.3 |  | 51.8408 |  |  | 39.8775 |  |  |  | 0.039878 | OK
| 算出できる。（H24道擁143） | [24 empty] | 6 |  |  | 1.4 |  | 68.3048 |  |  | 48.7892 |  |  |  | 0.048789 | OK
| σc | = | N | ± | N・e |  | = | N |  |  | ± | 6 | Ma
|  |  | A |  | W |  |  | 1 | Bi |  |  | 1 |  | Bi²
ここに、
| σc | コンクリート断面の縁応力度
| N | 軸方向力 |  |  |  | N | = | ΣV | × | 1
| A | コンクリート全断面積 | [5 empty] | A | = | Bi |  | × | 1 |  | = | 1 |  | Bi
| e | 偏心距離 |  |  |  | e | = | Ma | / | N
| W | コンクリート断面の図心軸に関する断面係数 | [9 empty] | W |  | = | 1 |  | Bi²
6
よって、縁応力度（圧縮：正、曲げ引張：負）を判定すると、下表のとおり。
| 高さ |  | 幅 |  | 軸方向力 |  | モーメント |  | 縁応力度 | [6 empty] | 縁応力度 |  |  |  | 判定
| hi |  | Bi |  | N |  | Ma |  | σc1 |  |  | σc2 |  |  |  | σc1 |  |  | σc2 | 圧縮 |  | 曲げ引張
| (m) |  | (m) |  | (kN) |  | (kN・m/m) |  | (kN/m²) |  |  | (kN/m²) |  |  |  | (N/mm²) |  |  | (N/mm²) | ≦ | 6.75 | ≧ | -0.3375
| 1 |  | 0.9 |  | 30.5086 |  | 17.5636 |  | -96.2021 |  |  | 163.999 |  |  |  | -0.096202 |  |  | 0.164 | OK |  | OK
| 2 |  | 1 |  | 47.0338 |  | 14.3172 |  | -38.8696 |  |  | 132.9371 |  |  |  | -0.03887 |  |  | 0.13294 | OK |  | OK
| 3 |  | 1.1 |  | 68.3255 |  | 9.1224 |  | 16.8789 |  |  | 107.3492 |  |  |  | 0.016879 |  |  | 0.10735 | OK |  | OK
| 4 |  | 1.2 |  | 93.0953 |  | 2.6663 |  | 66.47 |  |  | 88.6888 |  |  |  | 0.06647 |  |  | 0.088689 | OK |  | OK
| 5 |  | 1.3 |  | 120.5703 |  | -3.5649 |  | 105.4027 |  |  | 80.09 |  |  |  | 0.1054 |  |  | 0.08009 | OK |  | OK
| 6 |  | 1.4 |  | 150.4852 |  | -7.3323 |  | 129.9353 |  |  | 85.0435 |  |  |  | 0.12994 |  |  | 0.085043 | OK |  | OK
[24 empty] | 28 | [16 empty] | 29
b =
0.800
hi
Bi
1：
0.500
1：
0.400
ΣV
ΣH
Ma
1.000
Bi