## 1.設計条件
大型ブロック積み擁壁の設計計算例 ー河川護岸、もたれ式擁壁準拠の場合ー | [12 empty] | © 2024 ce-note.com |  |  | 1-6. 使用材料（大型ブロック）
| 下記に示す設計プロセスは「擁壁上の嵩上げ盛土なし、砂質地盤、擁壁高さ8m以下」が適用範囲です。 | [15 empty] | 水平幅 | [11 empty] | 0.835 | m
1. 設計条件 | [16 empty] | 最小控長 |  | ： | 0.12 | H' | = | 0.696 |  |  |  | 控長 | ： | 0.77528 | m | H24道擁p175 | OK
| 1-1. 形状寸法 | [15 empty] | 高さ |  | 最上段 | [9 empty] | 0.5 | m
|  | 全高 | [6 empty] | H | = | 6.1 | m | [6 empty] | 最上段以外 | [9 empty] | 1 | m
|  | 直高 | [6 empty] | H' | = | 5.8 | m |  |  |  |  | 段数（最上段除く） | [11 empty] | 5 | 段
|  | 天端幅 | [6 empty] | b | = | 1.1 | m |  |  |  |  | 裏込めコンクリート厚 | [11 empty] | 0.265 | m
|  | 天端厚 | [6 empty] | hb | = | 0.3 | m
|  | 基礎幅 | [6 empty] | B | = | 1.3 | m |  |  |  | 1-7. 重要度区分と要求性能
|  | 基礎厚 | [6 empty] | hB | = | 0.3 | m |  |  |  |  | 重要度 | [11 empty] | 重要度２ |  | H24道擁p42
|  | 基礎前面天端幅 | [6 empty] | Bf | = | 0.1 | m | [5 empty] | 常時の作用 | [10 empty] | 性能１ |  | H24道擁p44
|  | 基礎後面天端幅 | [6 empty] | Bb | = | 0.1 | m | [5 empty] | 降雨の作用 | [10 empty] | 性能１
|  | 勾配 | (H24道擁p161,175) |  |  |  | 1 | ： | n |  | 0.4 | [6 empty] | レベル１地震動の作用 | [10 empty] | 性能２
[18 empty] | レベル２地震動の作用 | [10 empty] | 性能３
1-2. コンクリート規格
|  | 設計基準強度 | [6 empty] | σck | = | 18 | N/mm² |  |  |  | 1-8. 設計方法と照査方法
|  | 単位体積重量 | [6 empty] | γc | = | 23 | kN/m³ |  |  |  |  | 設計方法 | [11 empty] | 慣用法 |  | H24道擁p88
|  | 無筋ｺﾝｸﾘｰﾄの許容圧縮応力度 |  |  | σck/ |  | 4 |  |  | = | 4.5 | N/mm² |  | H24道擁p81 |  |  | 照査方法 |  | 1) 擁壁の安定性の照査
|  | 無筋ｺﾝｸﾘｰﾄの許容曲げ引張応力度 |  |  | σck/ |  | 80 |  |  | = | 0.225 | N/mm² |  | H24道擁p83,143 | [5 empty] | ①擁壁自体の安定性の照査
|  | 無筋ｺﾝｸﾘｰﾄの許容せん断応力度 |  |  | σck/ |  | 100 |  | +0.15 | = | 0.33 | N/mm² |  | H24道擁p83,144 | [6 empty] | 常時の作用で照査 | [7 empty] | 要
[21 empty] | 降雨の作用で照査 | [7 empty] | 不要 |  | H24道擁p49,88
| 1-3. 裏込め材料 | [19 empty] | レベル１地震時のkhで照査 | [7 empty] | 不要 |  | H24道擁p89
|  | 裏込め土 | [8 empty] | 礫質土 | [9 empty] | レベル２地震時のkhで照査 | [7 empty] | 不要 |  | H24道擁p89
|  | せん断抵抗角 | [6 empty] | φ | = | 35 | ° |  | H24道擁p66 | [5 empty] | ②背面盛土及び基礎地盤を含む全体としての安定性の検討 | [8 empty] | 不要 |  | H24道擁p111
|  | 単位体積重量 | [6 empty] | γs | = | 19 | kN/m³ |  | H24道擁p66 |  |  |  |  | 2) 部材の安定性の照査 | [9 empty] | 要 |  | H24道擁p166,170
|  | 単位体積重量（水中重量） |  | γs' |  | = | γs | － | 9 | = | 10 | kN/m³ |  | H24道擁p66
|  | 粘着力 | [6 empty] | c | = | 0 | kN/m² |  | H24道擁p66 |  | 1-9. 照査における荷重の組み合わせ
| 1-4. 支持地盤 | [18 empty] | 自重 |  |  | 土圧 |  |  |  |  | 浮力 |  |  | H24道擁p51
|  | 土質 | [8 empty] | 砂質地盤（密） | [11 empty] | 上載荷重 |  | 主働土圧 | 水位
|  | 底面と地盤の摩擦係数 | [6 empty] | μ | = | 0.6 |  |  | H24道擁p70 |  |  |  | 常時 |  | 有り |  |  | 有り |  | 有り | 考慮 |  | 有り
|  | 粘着力 | [6 empty] | cB | = | 0 | kN/m² |  | H24道擁p70
|  | 許容鉛直支持力度（常時） | [6 empty] | qa | = | 300 | kN/m² |  | H24道擁p68,69 |  | 1-10. 照査における許容値
|  | 中間層に軟弱な土層あるいは液状化が懸念されるゆるい砂質土層 | [20 empty] | 常時
[11 empty] | なし | [5 empty] | 転倒に対する安定条件 | [5 empty] | d > B/ |  | 2 | [5 empty] | H24道擁p112, 174, 162
| 1-5. 上載荷重と地下水位 | [15 empty] | 滑動に対する安全率 | [5 empty] | 1.5 | [7 empty] | H24道擁p113, 174, 162
|  | 上載荷重 | [6 empty] | q | = | 10 | kN/m² |  | H24道擁p53 |  |  | 許容鉛直支持力度 | [5 empty] | 300 | kN/m² | [6 empty] | H24道擁p68,69,174,163
|  | 地下水位（最も不利な条件で設定） | [6 empty] | hw | = | 3.7 | m |  |  |  |  | 許容変位 | [5 empty] | 省略 | [7 empty] | H24道擁p110
|  | 水の単位体積重量 | [6 empty] | γw | = | 9.8 | kN/m³ |  |  | 1 | [17 empty] | 2
1：n = 1：
B =
1.300
5.800
0.4
H =
6.100
0.300
1.100
b =
0.300
0.100
3.700
hw =

## 2.自重
2. 設計に用いる荷重
| 2-1. 自重 | [28 empty] | 2-1-4. ブロック（最上段以外） | [25 empty] | 2-1-7. 自重の集計
|  | 擁壁を区分し、面積と重心（0点からの水平方向距離）を求める。 | [54 empty] | 各段の自重を集計する。
|  | 2-1-1. 天端コンクリート | [64 empty] | 重心位置 |  |  | 鉛直荷重 |  | ﾓｰﾒﾝﾄ
[24 empty] | b |  | = | 1.1 |  | m | [20 empty] | hr |  | = | 1 |  | m | [11 empty] | x |  |  | V |  | x・V
[24 empty] | hb |  | = | 0.3 |  | m | [18 empty] | 1 | ： | n |  |  | 0.4 | [13 empty] | (m) |  |  | (kN/m) |  | (kN/m・m)
[24 empty] | hh |  | = | 0.5 |  | m | [20 empty] | b₃ |  | = | 0.835 |  | m |  |  | 最上段 |  |  | 天端コンクリート | [5 empty] | 0.81 |  |  | 7.59 |  | 6.1479
[22 empty] | 1 | ： | n |  |  | 0.4 | [33 empty] | ブロック | [5 empty] | 0.5175 |  |  | 9.6025 |  | 4.9693
[24 empty] | b₁ |  | = | 0.12 |  | m | [20 empty] | b₅ |  | = | 0.4 |  | m | [5 empty] | 裏込めコンクリート | [5 empty] | 1.0675 |  |  | 3.0475 |  | 3.2532
[24 empty] | b₂ |  | = | 0.2 |  | m | [31 empty] | 合計 Σ | [8 empty] | 20.24 |  | 14.3704
[31 empty] | 面積 | A | = | b₃ |  | × | hr |  |  | = | 0.835 |  | × | 1 | [5 empty] | = | 0.835 |  |  | m² |  |  |  | 最上段以外 |  |  | ブロック | [5 empty] | 0.6175 |  |  | 19.205 |  | 11.8591
|  |  | 面積 | A | = | b |  | × | hb |  |  | = | 1.1 |  |  | × | 0.3 | [6 empty] | = | 0.33 |  |  | m² |  |  | 重心位置 | xG | = | ( | b₅ | + | b₃ | ) / | 2 | = | ( | 0.4 | + | 0.835 |  | ) / | 2 |  |  | = | 0.6175 |  |  | m | [6 empty] | 裏込めコンクリート | [5 empty] | 1.1675 |  |  | 6.095 |  | 7.1159
|  |  | 重心位置 | xG | = | b₂ | +( | b₁ | + | b ) | /2 | = | 0.2 |  | +( | 0.12 |  | + | 1.1 |  | ) / | 2 |  | = | 0.81 |  |  | m |  |  | 自重 | V | = | A |  |  | × | γc |  |  | = | 0.835 |  | × | 23 |  |  |  |  | = | 19.205 |  |  | kN/m | [6 empty] | 合計 Σ | [8 empty] | 25.3 |  | 18.975
|  |  | 自重 | V | = | A |  |  | × | γc |  |  | = | 0.33 |  |  | × | 23 | [5 empty] | = | 7.59 |  |  | kN/m | [29 empty] | 基礎部 |  |  | 基礎コンクリート | [5 empty] | 0.65 |  |  | 8.97 |  | 5.8305
2-1-5. 裏込めコンクリート（最上段以外）
|  | 2-1-2. ブロック（最上段） | [54 empty] | 段ごとの重心の計算
[58 empty] | 最上段 |  |  |  | xG |  | = | 14.3704 |  |  | / | 20.24 |  |  | = | 0.71
[50 empty] | hr |  | = | 1 |  | m |  |  | 最上段以外 |  |  |  | xG |  | = | 18.975 |  |  | / | 25.3 |  |  | = | 0.75
[24 empty] | hh |  | = | 0.5 |  | m | [18 empty] | 1 | ： | n |  |  | 0.4 |  |  |  |  | 基礎部 |  |  |  | xG |  | = | 5.8305 |  |  | / | 8.97 |  |  | = | 0.65
[22 empty] | 1 | ： | n |  |  | 0.4 | [22 empty] | b₃ |  | = | 0.835 |  | m
[24 empty] | b₂ |  | = | 0.2 |  | m | [20 empty] | b₄ |  | = | 0.265 |  | m
[24 empty] | b₃ |  | = | 0.835 |  | m | [20 empty] | b₅ |  | = | 0.4 |  | m
|  |  | 面積 | A | = | b₃ |  | × | hh |  |  | = | 0.835 |  |  | × | 0.5 | [6 empty] | = | 0.4175 |  |  | m² |  |  | 面積 | A | = | b₄ |  | × | hr |  |  | = | 0.265 |  | × | 1 | [5 empty] | = | 0.265 |  |  | m²
|  |  | 重心位置 | xG | = | ( | b₂ | + | b₃ | ) / | 2 | = | ( | 0.2 |  | + | 0.835 |  | ) / | 2 |  |  |  | = | 0.5175 |  |  | m |  |  | 重心位置 | xG | = | b₃ | +( | b₄ | + | b₅ | ) / | 2 | = | 0.835 | +( | 0.265 |  | + | 0.4 | ) / | 2 | = | 1.1675 |  |  | m |  | 2-1-8. 各段の基準点と、基礎部基準点からの荷重作用位置
|  |  | 自重 | V | = | A |  |  | × | γc |  |  | = | 0.4175 |  |  | × | 23 | [5 empty] | = | 9.6025 |  |  | kN/m |  |  | 自重 | V | = | A |  |  | × | γc |  |  | = | 0.265 |  | × | 23 |  |  |  |  | = | 6.095 |  |  | kN/m
[60 empty] | 基準点 |  |  | 重心位置 | [7 empty] | 作用位置
|  | 2-1-3. 裏込めコンクリート（最上段) | [27 empty] | 2-1-6. 基礎コンクリート | [29 empty] | x |  |  | 基礎部 |  |  | 最上段以外 |  |  | 最上段 |  | xS
[57 empty] | 6 | 6 | 段目 | 2.1 | [8 empty] | 0.71 |  | 2.81
[24 empty] | hh |  | = | 0.5 |  | m | [27 empty] | 5 | 5 | 段目 | 1.7 | [5 empty] | 0.75 |  |  |  |  | 2.45
[22 empty] | 1 | ： | n |  |  | 0.4 | [22 empty] | hB |  | = | 0.3 |  | m |  | 4 | 4 | 段目 | 1.3 | [5 empty] | 0.75 |  |  |  |  | 2.05
[24 empty] | b₂ |  | = | 0.2 |  | m | [20 empty] | B |  | = | 1.3 |  | m |  | 3 | 3 | 段目 | 0.9 | [5 empty] | 0.75 |  |  |  |  | 1.65
[24 empty] | b₃ |  | = | 0.835 |  | m | [27 empty] | 2 | 2 | 段目 | 0.5 | [5 empty] | 0.75 |  |  |  |  | 1.25
[24 empty] | b₄ |  | = | 0.265 |  | m | [27 empty] | 1 | 1 | 段目 | 0.1 | [5 empty] | 0.75 |  |  |  |  | 0.85
[57 empty] | 0 | 基礎部 |  | 0 |  |  | 0.65 | [7 empty] | 0.65
|  |  | 面積 | A | = | b₄ |  | × | hh |  |  | = | 0.265 |  |  | × | 0.5 | [6 empty] | = | 0.1325 |  |  | m² |  |  | 面積 | A | = | B |  | × | hB |  |  | = | 1.3 |  | × | 0.3 | [5 empty] | = | 0.39 |  |  | m²
|  |  | 重心位置 | xG | = | b₃ | +( | b₄ | + | b₂ | ) / | 2 | = | 0.835 |  | +( | 0.265 |  | + | 0.2 |  | ) / | 2 | = | 1.0675 |  |  | m |  |  | 重心位置 | xG | = | B | / | 2 | = | 1.3 |  | / | 2 | [8 empty] | = | 0.65 |  |  | m
|  |  | 自重 | V | = | A |  |  | × | γc |  |  | = | 0.1325 |  |  | × | 23 | [5 empty] | = | 3.0475 |  |  | kN/m | 3 |  | 自重 | V | = | A |  |  | × | γc |  |  | = | 0.39 |  | × | 23 |  |  |  |  | = | 8.97 |  |  | kN/m | 4 | [18 empty] | 5
hb =
b =
0点
1.100
0.300
0.500
0.120
b₁ =
b₂ =
0.200
hh =
hb =
0点
0.300
0.500
0.835
b₃ =
b₂ =
0.200
hh =
0点
0.500
0.835
b₃ =
b₂ =
0.200
hh =
0.265
b₄ =
0点
1.000
0.835
b₃ =
b₅ =
0.400
hr =
0点
1.000
0.835
b₃ =
b₄ =
0.265
hr =
b₅ =
0.400
0点
0.300
1.300
B =
hB =
基礎部
１段目
２段目
３段目

## 2.土圧
2-2. 土圧 | [57 empty] | ω |  | bu |  |  | bw |  |  | W |  |  | P
| 主働土圧は、試行くさび法によって算出する。（H24道擁p100） | [15 empty] | 全高 |  |  | H | = | 6.1 | m | よって、 | [33 empty] | 45 |  | 3.66 |  |  | 2.22 |  |  | 211.734 |  |  | 37.1723
| P | = | W | ・ | sin(ω－φ) | [11 empty] | 天端幅 |  |  | b | = | 1.1 | m | P | = | W | ・ | sin(ω－φ) |  |  |  |  | = | W | ・ | sin( |  | ω | ー | 35 | ) |  |  |  |  | = | W | ・ | sin( |  | ω | ー | 35 | ) |  |  |  | 46 |  | 3.4507 |  |  | 2.093 |  |  | 199.6259 |  |  | 38.6163
|  |  | cos(ω－φ－α－δ) | [13 empty] | 基礎幅 |  |  | B | = | 1.3 | m |  |  | cos(ω－φ－α－δ) | [7 empty] | cos( |  | ω | ー | 35 | ー | -21.8 |  | ー | 23.3333 |  | ) |  | cos( |  | ω | ー | 36.5333 |  |  | ) |  |  |  | 47 |  | 3.2483 |  |  | 1.9703 |  |  | 187.9192 |  |  | 39.7317 |  |  | 主働土圧合力が最大となる角度 | [6 empty] | ω | = | 50 | °
[17 empty] | 基礎厚 |  |  | hB | = | 0.3 | m | [34 empty] | 48 |  | 3.0525 |  |  | 1.8515 |  |  | 176.5876 |  |  | 40.5326
| W | = | bw | ・ | hw | ・ | γs' | [9 empty] | 基礎後面天端幅 |  |  | Bb | = | 0.1 | m | W | = | bw | ・ | hw | ・ | γs' |  | + | bw | + | bu | ・( | H |  | － | hw |  | )・ | γs |  | + | q | ・ | bu | [9 empty] | 49 |  | 2.8626 |  |  | 1.7364 |  |  | 165.6066 |  |  | 41.0313 | [9 empty] | bu | = | 2.6785 | m
|  |  |  | 2 | [12 empty] | 勾配 | 1 | ： | n |  | 0.4 |  |  |  |  | 2 | [6 empty] | 2 | [21 empty] | 1 |  | 50 |  | 2.6785 |  |  | 1.6247 |  |  | 154.9539 |  |  | 41.2389
|  |  | + | bw | + | bu | ・( | H |  | － | hw |  | ) | ・ | γs | [9 empty] | = | bw | ・ | 3.7 |  | ・ | 10 | + | bw | + | bu | ・( | 6.1 |  | － | 3.7 |  | )・ | 19 |  | + | 10 | ・ | bu | [9 empty] | 51 |  | 2.4997 |  |  | 1.5162 |  |  | 144.6087 |  |  | 41.1648 | [9 empty] | W | = | 154.9539 | kN/m
[5 empty] | 2 | [21 empty] | 2 | [6 empty] | 2 | [23 empty] | 52 |  | 2.3258 |  |  | 1.4108 |  |  | 134.5519 |  |  | 40.8173
|  |  | + | q | ・ | bu | [51 empty] | 53 |  | 2.1567 |  |  | 1.3081 |  |  | 124.7657 |  |  | 40.2037 |  |  | 最大の主導土圧合力 | [6 empty] | PA | = | 41.2389 | kN/m
[25 empty] | = | 18.5 |  |  | bw |  |  | + | 22.8 |  |  | bw | + | 22.8 |  |  | bu |  |  |  | + | 10 | ・ | bu | [9 empty] | 54 |  | 1.9919 |  |  | 1.2082 |  |  | 115.2336 |  |  | 39.3298
[25 empty] | = | 32.8 |  |  | bu | + | 41.3 |  |  | bw | [23 empty] | 55 |  | 1.8313 |  |  | 1.1108 |  |  | 105.9402 |  |  | 38.2007
| bu | = | ( |  | 1 |  | + | tan α |  |  | ) | × | H | [44 empty] | 56 |  | 1.6745 |  |  | 1.0157 |  |  | 96.8713 |  |  | 36.8204
|  |  |  | tan ω | [19 empty] | bu | = | ( |  | 1 |  | + | tan α |  |  | ) | × | H |  | = | ( |  | 1 |  | + | tan |  | -21.8 |  |  | ）× |  | 6.1 | [6 empty] | 57 |  | 1.5214 |  |  | 0.92281 |  |  | 88.0134 |  |  | 35.1919
[27 empty] | tan ω | [12 empty] | tan ω | [17 empty] | 58 |  | 1.3717 |  |  | 0.83202 |  |  | 79.3541 |  |  | 33.3173
| bw | = | ( |  | 1 |  | + | tan α |  |  | ) | × | hw | [11 empty] | = | ( |  | 1 |  | + | -0.4 |  |  | ）× |  | 6.1
|  |  |  | tan ω | [22 empty] | tan ω | [29 empty] | 水平成分
[25 empty] | = | 6.1 |  |  | + | -2.44 | [26 empty] | PH |  | = | PA |  | cos(α+δ)
| ここに | [24 empty] | tan ω | [32 empty] | = | 41.2389 |  |  | × cos( |  |  | -21.8 |  |  | + | 23.3333 |  |  | )
| P | 主働土圧合力 | [56 empty] | = | 41.2241 |  |  | kN/m
| W | 土くさび重量（載荷重を含む） | [21 empty] | bw | = | ( |  | 1 |  | + | tan α |  |  | ) | × | hw |  | = | ( |  | 1 |  | + | tan |  | -21.8 |  |  | ）× |  | 3.7
| bu | 土塊上の上載荷重の作用幅(m) | [24 empty] | tan ω | [12 empty] | tan ω | [16 empty] | 鉛直成分
| bw | 土塊の水位部の幅(m) | [22 empty] | = | ( |  | 1 |  | + | -0.4 |  |  | ）× |  | 3.7 | [20 empty] | PV |  | = | PA |  | sin(α+δ)
| ω | 仮定したすべり面と水平面のなす角 | [24 empty] | tan ω | [31 empty] | = | 41.2389 |  |  | × sin( |  |  | -21.8 |  |  | + | 23.3333 |  |  | )
| φ | 裏込め土のせん断抵抗角 | [10 empty] | φ | = | 35 | ° | [8 empty] | = | 3.7 |  |  | + | -1.48 | [28 empty] | = | 1.1035 |  |  | kN/m
| α | 壁背面と鉛直面のなす角 | [23 empty] | tan ω
|  | α | = | tan-1 |  | n |  | = | tan-1 |  | 0.4 |  | = | -21.8 |  | ° | [40 empty] | 作用位置
| δ | 壁面摩擦角 | [54 empty] | yA |  | = | H | / | 3
|  | δ | = | 2 | φ |  | = | 2 | 35 |  | = | 23.3333 |  | ° | [44 empty] | = | 6.1 |  | / | 3
|  |  |  | 3 |  |  |  | 3 | [50 empty] | = | 2.0333 |  |  | m
[57 empty] | xA |  | = | B | － | hB |  | × | n |  | － | Bb |  | + | yA |  | × | n
[59 empty] | = | 1.3 |  |  | － | 0.3 |  |  | × | 0.4 |  |  | － | 0.1 |  |  | + | 2.0333 | × | 0.4
[59 empty] | = | 1.8933 |  |  | m
[23 empty] | 8 | [31 empty] | 9 | [27 empty] | 10
xA =
H =
1：n = 1：
B =
b =
bu
ω
α
W
φ
δ
P
q
q =
23.3
=
41.224
1.103
PH
PV
-21.8
10
154.954
2.679
50
yA =
6.100
1.100
0.4
1.300
35
2.033
1.893
=
=
41.239
H =
B =
b =
bu =
ω=
α=
W =
φ=
δ=
PA
6.100
1.100
1.300
1：
0.4
hB =
0.300
Bb =
0.100
hw =
3.700
bw

## 2.浮力
2-3. 浮力 | [12 empty] | 2-3-3. 各段に作用する浮力の重心の計算
| 2-3-1. 各段の浮力作用高の計算 | [15 empty] | 浮力作用高 |  | 勾配 |  | 各段の下幅 | 全体幅 | 重心位置
[5 empty] | 各段の高さ | 下端高さ | 水位 |  | 浮力作用高 | [7 empty] | hf |  | n |  | b | B=hf・n+b | xG=B/2
[5 empty] | b | hu | hw |  | hf | [7 empty] | (m) |  |  |  | (m) | (m) | (m)
[5 empty] | (m) | (m) | (m) |  | (m) | [5 empty] | 6 | 段目
|  | 6 | 6 | 段目 | 0.8 | 5.3 | 3.7 | [7 empty] | 5 | 段目
|  | 5 | 5 | 段目 | 1 | 4.3 | [8 empty] | 4 | 段目 | 0.4 |  | 0.4 |  | 1.1 | 1.26 | 0.63
|  | 4 | 4 | 段目 | 1 | 3.3 |  |  | 0.4 | [5 empty] | 3 | 段目 | 1 |  | 0.4 |  | 1.1 | 1.5 | 0.75
|  | 3 | 3 | 段目 | 1 | 2.3 |  |  | 1 | [5 empty] | 2 | 段目 | 1 |  | 0.4 |  | 1.1 | 1.5 | 0.75
|  | 2 | 2 | 段目 | 1 | 1.3 |  |  | 1 | [5 empty] | 1 | 段目 | 1 |  | 0.4 |  | 1.1 | 1.5 | 0.75
|  | 1 | 1 | 段目 | 1 | 0.3 |  |  | 1 | [5 empty] | 基礎部 |  | 0.3 |  |  |  | 1.3 | 1.3 | 0.65
|  | 0 | 基礎部 |  | 0.3 | 0 |  |  | 0.3
2-3-2. 各段の浮力の計算
[5 empty] | 浮力作用高 | 各段の下幅 |  | 面積 |  | 水の単位体積重量 | 浮力
[5 empty] | hf | b |  | A=hf・b |  | γw | A・γw
[5 empty] | (m) | (m) |  | (m²) |  | (kN/m³) | (kN/m)
|  |  | 6 | 段目
|  |  | 5 | 段目
|  |  | 4 | 段目 | 0.4 | 1.1 |  | 0.44 |  | 9.8 | -4.312
|  |  | 3 | 段目 | 1 | 1.1 |  | 1.1 |  | 9.8 | -10.78
|  |  | 2 | 段目 | 1 | 1.1 |  | 1.1 |  | 9.8 | -10.78
|  |  | 1 | 段目 | 1 | 1.1 |  | 1.1 |  | 9.8 | -10.78
|  |  | 基礎部 |  | 0.3 | 1.3 |  | 0.39 |  | 9.8 | -3.822
2-3-4. 基礎部前面から各段の浮力作用位置
[17 empty] | 基準点 | 重心位置 |  | 作用位置
[17 empty] | x | xG |  | xS=x+xG
[17 empty] | (m) | (m) |  | (m)
[14 empty] | 6 | 6 | 段目
[14 empty] | 5 | 5 | 段目
[14 empty] | 4 | 4 | 段目 | 1.3 | 0.63 |  | 1.93
[14 empty] | 3 | 3 | 段目 | 0.9 | 0.75 |  | 1.65
[14 empty] | 2 | 2 | 段目 | 0.5 | 0.75 |  | 1.25
[14 empty] | 1 | 1 | 段目 | 0.1 | 0.75 |  | 0.85
[14 empty] | 0 | 基礎部 |  | 0 | 0.65 |  | 0.65
[12 empty] | 6 | [11 empty] | 7
0.4
3.700
hw =
0.300
1.000
1.000
1.000
0.400
3.700
hw =
-3.822
-10.780
-10.780
-10.780
-4.312
基礎部
１段目
２段目
３段目
４段目
５段目
６段目
1.300
1.100
1：n = 1：
基礎部
１段目
２段目
３段目
４段目
５段目
６段目
3.700
hw =
0.750
基準点(2段目)
1.250
0.500
0.100
重心位置(2段目)
作用位置(2段目)
1：n = 1：
0.4
0.4
1：n = 1：
3.700
hw =
0.750
1.300
1.100
1.300
1.100
0.750
0.630
0.750
0.650
基礎部
１段目
２段目
３段目
４段目
５段目
６段目

## 3.照査
3. 擁壁の安定性の照査
| 擁壁自体の安定性を照査する。 | [18 empty] | 3-3. 滑動に対する照査
| 3-1. 作用力の集計 | [19 empty] | 下式のとおり、滑動に対する抵抗力を滑動力で除して、安全率を算出する。（H24道擁p113）
[6 empty] | 鉛直力 |  |  | 水平力 |  |  | 作用位置(アーム長) |  |  |  | モーメント |  |  |  |  | Fs | = | ΣV・ |  | μ | + | cB・ |  | B'
[6 empty] | V |  |  | H |  |  | x |  |  | y | Mx=V・x |  | My=H・y | [6 empty] | ΣH
[6 empty] | (kN/m) |  |  | (kN/m) |  |  | (m) |  |  | (m) | (kN・m/m) |  | (kN・m/m) |  |  | このうち、付着力cB=0であるため、下式のとおり、安全率を算出する。
|  | 自重 |  | 6 | 段目 | 20.24 |  |  | － |  |  | 2.81 |  |  | － | 56.8744 |  | － |  |  | Fs | = | ΣV |  | ・ | μ |  | = | 116.3395 |  | ・ | 0.6 |  | = | 1.6933
|  |  |  | 5 | 段目 | 25.3 |  |  | － |  |  | 2.45 |  |  | － | 61.985 |  | － | [5 empty] | ΣH | [5 empty] | 41.2241
|  |  |  | 4 | 段目 | 25.3 |  |  | － |  |  | 2.05 |  |  | － | 51.865 |  | － |  |  | よって、
|  |  |  | 3 | 段目 | 25.3 |  |  | － |  |  | 1.65 |  |  | － | 41.745 |  | － |  |  | Fs | = | 1.6933 |  |  | ≧ | 滑動安全率 |  |  | 1.5 |  |  | OK
|  |  |  | 2 | 段目 | 25.3 |  |  | － |  |  | 1.25 |  |  | － | 31.625 |  | －
|  |  |  | 1 | 段目 | 25.3 |  |  | － |  |  | 0.85 |  |  | － | 21.505 |  | －
|  |  |  | 基礎部 |  | 8.97 |  |  | － |  |  | 0.65 |  |  | － | 5.8305 |  | －
|  | 土圧 |  |  |  | 1.1035 |  |  | 41.2241 |  |  | 1.8933 |  |  | 2.0333 | 2.0893 |  | 83.8223
|  | 浮力 |  | 6 | 段目 |  |  |  | － | [5 empty] | － |  |  | －
|  |  |  | 5 | 段目 |  |  |  | － | [5 empty] | － |  |  | －
|  |  |  | 4 | 段目 | -4.312 |  |  | － |  |  | 1.93 |  |  | － | -8.3222 |  | －
|  |  |  | 3 | 段目 | -10.78 |  |  | － |  |  | 1.65 |  |  | － | -17.787 |  | －
|  |  |  | 2 | 段目 | -10.78 |  |  | － |  |  | 1.25 |  |  | － | -13.475 |  | －
|  |  |  | 1 | 段目 | -10.78 |  |  | － |  |  | 0.85 |  |  | － | -9.163 |  | －
|  |  |  | 基礎部 |  | -3.822 |  |  | － |  |  | 0.65 |  |  | － | -2.4843 |  | －
|  | 合計 |  |  |  | 116.3395 |  |  | 41.2241 |  |  | ー |  |  | ー | 222.2877 |  | 83.8223
3-2. 転倒に対する照査
作用力の合力位置（底版つま先から合力の作用点までの距離）（H24道擁p117）
|  | d | = | ΣMx － ΣMy |  |  |  |  | = | 222.2877 |  |  | ー | 83.8223 |  | = | 1.1902 | m
|  |  |  | ΣV | [7 empty] | 116.3395
許容最小距離
|  | B |  | = | 1.3 |  |  | = | 0.65 |  |  | m
|  | 2 |  |  | 2
よって、
|  | d | = | 1.1902 |  | > | B / |  | 2 | = | 0.65 |  |  |  | OK
[19 empty] | 11 | [16 empty] | 12
ΣV
d =
1.190
=
B =
ΣH
=
116.339
41.224
1.300

## 3.照査 (2)
3-4. 支持に対する照査 | [27 empty] | d | = | 1.1902
| 作用力の合力位置が擁壁底面幅の1/2より後方にある(d>B/2)ため、簡便法で計算する。（H24道擁p164） | [26 empty] | κd | ・ | B | = | 0.56 |  | ・ | 1.3 |  |  | = | 0.728
| Qt |  | = | Ma |  | － | κd |  | ・ | B | ・ | ΣV | [15 empty] | よって、 |  |  | d |  | > | κd |  | ・ | B |  | なので、
|  |  |  | B | sin | α | (1 | － | κd |  | )+ | ℓ | (1 | － | κℓ |  | / | 3)
[28 empty] | Qt | = | Ma |  | － | κd |  | ・ | B | ・ | ΣV
| QV |  | = | ΣV |  | － | Qt |  | sin | α | [19 empty] | B | sin | α | (1 | － | κd |  | )+ | ℓ | (1 | － | κℓ |  | / | 3)
| QH |  | = | ΣH |  | + | Qt |  | cos | α | [18 empty] | = | 138.4654 |  |  | － | 0.56 |  | × | 1.3 |  | × | 116.3395
[30 empty] | 1.3 |  | sin | 21.8 |  | (1 | － | 0.56 |  | )+ | 6.5699 |  |  | (1 | － | 0.6 |  | / | 3)
| qv1 |  | = | 2 | QV |  | (2 | － | 3 | κd |  | )
[8 empty] | B | [20 empty] | = | 138.4654 |  |  | － | 84.6951 | [13 empty] | = | 53.7703 |  |  |  | = | 9.833
| qv2 |  | = | 2 | QV |  | (3 | κd |  | － | 1 | ) | [17 empty] | 1.3 |  | × | 0.37137 |  | × | 0.44 |  |  | + | 6.5699 |  |  | × | 0.8 |  |  |  |  | 5.4683
B
| qt |  | = | 2 | Qt | [22 empty] | QV | = | ΣV |  | － | Qt |  | sin | α |  | = | 116.3395 |  |  | － | 9.833 |  |  | sin |  | 21.8 |  |  | = | 112.6878
|  |  |  | κℓ |  | ・ | ℓ
| ここに、 | [26 empty] | QH | = | ΣH |  | + | Qt |  | cos | α |  | = | 41.2241 |  |  | + | 9.833 |  |  | cos |  | 21.8 |  |  | = | 50.3539
| Ma |  | 擁壁底面のつま先回りの作用モーメント(kN・m/m)
|  | Ma |  | = | ΣMx |  | － | ΣMy |  |  | = | 222.2877 |  |  | ー | 83.8223 |  |  |  | = | 138.4654 | [6 empty] | ℓ₂ | = | κℓ |  | ・ | ℓ |  | = | 0.6 |  | ・ | 6.5699 |  |  | = | 3.9419
| ℓ |  | 壁面長(m)
|  | ℓ |  | = | H | × | √ | (1+n₂²) |  |  | = | 6.1 |  |  | × | √ | (1+ |  | 0.4 |  | ²) | = | 6.5699 |  |  |  |  | ℓ₁ | = | ℓ | － | ℓ₂ |  |  | = | 6.5699 |  | － | 3.9419 |  |  | = | 2.628
| θ |  | 壁面傾斜角(壁面より左回り正)
|  | θ |  | = | tan-1 |  | nr |  | = | tan-1 |  | 0.4 |  | = | 21.8 |  |  | ° | [9 empty] | qt | = | 2 | Qt |  |  |  | = | 2 | ・ | 9.833 |  |  |  | = | 19.666 |  |  |  | = | 4.9889
| QV |  | 擁壁底面に発生する鉛直地盤反力(kN/m) | [26 empty] | κℓ |  | ・ | ℓ |  |  | 0.6 |  | ・ | 6.5699 |  |  |  | 3.9419
| QH |  | 擁壁底面に発生する水平地盤反力(kN/m)
| Qt |  | 擁壁背面に発生する壁面地盤反力(kN/m) | [24 empty] | qv1 | = | 2 | QV |  | (2 | － | 3 | κd |  | ) |  | = | 2 | 112.6878 |  |  | (2 | － | 3 | 0.56 |  | ) |  | = | 72.1202
|  |  | ただし、 |  |  | d |  | ≦ | κd |  | ・ | B | のとき、 |  |  | Qt |  | = | 0 | [14 empty] | B | [9 empty] | 1.3 | [8 empty] | 1.3
| qv1 |  | 擁壁底面の前方に発生する鉛直地盤反力度(kN/m²) | [25 empty] | = | 55.4771
| qv2 |  | 擁壁底面の後方に発生する鉛直地盤反力度(kN/m²)
| qt |  | 擁壁背面に発生する最大壁面地盤反力度(kN/m²) | [24 empty] | qv2 | = | 2 | QV |  | (3 | κd |  | － | 1 | ) |  | = | 2 | 112.6878 |  |  | (3 | 0.56 |  | － | 1 | ) |  | = | 153.2554
| dp |  | 擁壁底面のつま先からの鉛直地盤反力の作用位置(m) | [30 empty] | B | [9 empty] | 1.3 | [8 empty] | 1.3
| ℓ₁ |  | 擁壁底面から壁面地盤反力度が発生する位置までの区間長(m) | [25 empty] | = | 117.8888
| ℓ₂ |  | 壁面地盤反力度が発生する区間長(m)
| κℓ |  | 壁面地盤反力度が発生する区間長ℓ₂と擁壁壁面長ℓとの比(下表による) | [20 empty] | κℓ | = | 0.6 |  | よって、
| κd |  | 壁面底面のつま先からの鉛直地盤反力度の作用位置dpと擁壁底面幅Bとの比 | [20 empty] | κd | = | 0.56 |  | qv1 | = | 55.4771 |  |  | ≦ | 許容支持力度 |  |  |  |  | 300 |  |  | OK
|  |  | 背面勾配 | [5 empty] | 1:0.3 |  |  |  |  | 1:0.4 |  |  |  |  | 1:0.5 | [8 empty] | qv2 | = | 117.8888 |  |  | ≦ | 許容支持力度 |  |  |  |  | 300 |  |  | OK
|  |  | κℓ |  | =ℓ₂/ℓ |  |  |  | 0.5 |  |  |  |  | 0.6 |  |  |  |  | 0.7 | [7 empty] | 13 | [27 empty] | 14
H =
b =
B =
ℓ
ℓ ₂=κℓ・ℓ
ℓ ₁
θ=
21.8
qt
Qt
QV
R(合力)
QH
qv2
qv1
ΣV
ΣH
Ma
d =
dq=κd・B
=
=
=
1.100
6.100
1.190
116.339
138.465
41.224
1.300

## 4-1.部材
4. 部材の安定性の照査（水位考慮）
| 各ブロック（各段）の下面での応力度を照査する。 | [26 empty] | 4-1-3. 浮力
| 4-1. 荷重の計算 | [27 empty] | 「2-3.浮力」で算出した値とする。 | [19 empty] | 作用位置
|  | 4-1-1. 自重 | [46 empty] | xzi |  | = | b | + | yzi |  | × | n
|  |  | 「2-1. 自重」で算出した値とする。 | [24 empty] | 4-1-4. 壁面地盤反力 | [22 empty] | = | 1.1 |  | + | yzi |  | × | 0.4
|  | 4-1-2. 土圧 | [26 empty] | 前述の「3-4.支持に対する照査」と同様、簡便法で計算する。（H24道擁p164）
|  |  | 最大の主導土圧合力PAより、主働土圧係数KAを逆算する。（H24道擁p101） | [25 empty] | 「3-4.支持に対する照査」より
|  |  | PA |  | = | 41.2389 |  |  | kN/m | [19 empty] | ℓ | = | 6.5699 |  |  | m |  |  |  | Qt |  | = | 9.833 |  |  | kN/m |  |  |  |  | ① zi'<ℓ₂の場合
|  |  | KA |  | = | 2 |  | ・ | PA |  |  | = | 2 |  | ・ | 41.2389 |  |  |  | = | 0.11666 | [7 empty] | κℓ | = | 0.6 | [6 empty] | qt |  | = | 4.9889 |  |  | kN/m² |  |  |  |  | yzi |  | = | 2 | qt |  | + | qt' |  |  | zi' |  | × | cos |  | θ
[6 empty] | γs |  | ・ | H² |  |  |  | 19 |  | ・ | 6.1 |  | ² | [10 empty] | ℓ₂ | = | 3.9419 |  |  | m |  |  |  | θ |  | = | 21.8 |  |  | ° | [7 empty] | 3 | ( | qt | + | qt' |  | )
|  |  | 任意位置に作用する土圧強度 pai は、土圧強度の定義より下式で算出できる。 | [47 empty] | = | 2 | × | 4.9889 |  | + | 4.9889 |  | － | 1.2656 |  | zi' |  | zi' |  | cos | 21.8
|  |  | pai |  | = | KA |  | ・ | γs |  | ・ | hi |  |  | = | 0.11666 |  | × | 19 |  | × | hi |  | = | 2.2165 | hi |  |  | 壁面地盤反力度が作用する背面の延長 zi' は下式で算出できる。 | [22 empty] | 3 | ( | 4.9889 |  | + | 4.9889 |  | － | 1.2656 |  | zi' | )
[29 empty] | zi' | = | zi |  |  |  | = | zi |  |  |  |  | = | 1.077 |  | zi | [6 empty] | = | 14.9668 |  |  | － | 1.2656 |  | zi' | zi' |  | × | 0.92849
|  |  | 任意の段の土圧合力 Paiは、下式で算出できる。 | [27 empty] | cos |  | θ |  |  | cos |  | 21.8 | [13 empty] | 29.9335 |  |  | － | 3.7968 |  | zi'
|  |  | Pai |  | = | pai |  | ・ | hi | [41 empty] | = | 13.8964 |  |  | － | 1.1751 |  | zi' | zi'
[8 empty] | 2 | [43 empty] | 29.9335 |  |  | － | 3.7968 |  | zi'
|  |  | 水平成分 | [25 empty] | 照査断面位置の壁面地盤反力度 qt' は、三角形の相似より
|  |  | PiH |  | = | Pai |  | cos(α+δ) | [20 empty] | 下式で算出できる。 | [19 empty] | ② zi'=ℓ₂の場合
[5 empty] | = | Pai |  | × cos( |  |  | -21.8 |  | + | 23.3333 |  | ) | [12 empty] | qt' | = | κℓ |  | ・ | ℓ | － | zi' | qt | [11 empty] | yzi |  | = | hi |  | － | 1 | zi' |  | × | cos |  | θ
[5 empty] | = | 0.99964 |  | Pai |  | kN/m | [21 empty] | κℓ |  | ・ | ℓ | [19 empty] | 3
|  |  | 鉛直成分 | [26 empty] | = | 0.6 |  | ・ | 6.5699 |  | － | zi' | 4.9889 | [12 empty] | = | hi |  | － | 1 | zi' |  | × | cos |  | 21.8
|  |  | PiV |  | = | Pai |  | sin(α+δ) | [23 empty] | 0.6 |  | ・ | 6.5699 | [19 empty] | 3
[5 empty] | = | Pai |  | × sin( |  |  | -21.8 |  | + | 23.3333 |  | ) | [13 empty] | = | 4.9889 |  | － | 1.2656 |  | zi' | [14 empty] | = | hi |  | － | 1 | zi' |  | × | 0.92849
[5 empty] | = | 0.026759 |  | Pai |  | kN/m | [44 empty] | 3
[29 empty] | 壁面地盤反力の合力 Qtzi は台形の面積なので、下式で算出できる。 | [21 empty] | = | hi |  | － | 0.3095 |  |  | zi'
|  |  | 作用位置 | [25 empty] | Qtzi | = | ( | qt |  | + | qt' |  | ) | × | zi'
|  |  | yai |  | = | hi | / | 3 | [26 empty] | 2
|  |  | xai |  | = | b | + | yai |  | × | n |  | = | 1.1 |  | + | yai |  | × | 0.4 | [9 empty] | = | ( | 4.9889 |  | + | 4.9889 |  | － | 1.2656 |  | zi' | ) | × | zi'
[35 empty] | 2 | [17 empty] | 高さ | [8 empty] | zi'<ℓ₂ |  |  |  |  | 鉛直力 | 水平力 | 作用位置
[6 empty] | 高さ |  |  | 土圧強度 |  |  | 土圧合力 |  |  | 鉛直力 |  |  | 水平力 |  |  | 作用位置 | [8 empty] | = | 4.9889 |  | zi' | － | 0.6328 |  | zi' | ² | [14 empty] | hi |  |  | zi |  |  | zi' |  |  |  | or |  | Qtzi |  | QVi | QHi | xzi | yzi
[6 empty] | hi |  |  | pai |  |  | Pai |  |  | PiV |  |  | PiH |  |  | xai |  | yai | [29 empty] | (m) |  |  | (m) |  |  | (m) |  |  | zi'=ℓ₂ |  |  | (kN/m) |  | (kN/m) | (kN/m) | (m) | (m)
[6 empty] | (m) |  |  | (kN/m²) |  |  | (kN/m) |  |  | (kN/m) |  |  | (kN/m) |  |  | (m) |  | (m) | [5 empty] | 水平成分 | [20 empty] | 6 | 段目 |  | 0.8 |  |  | 0.8 |  |  | 0.86162 |  |  | zi'<ℓ₂ |  |  | 3.8288 |  | -1.4219 | 3.5549 | 1.2665 | 0.41636
|  |  | 6 | 段目 |  | 0.8 |  |  | 1.7732 |  |  | 0.70929 |  |  | 0.01898 |  |  | 0.70904 |  |  | 1.2067 |  | 0.26667 | [5 empty] | QHi | = | Qtzi |  | cos |  | θ |  | = | Qtzi |  | × cos |  |  | 21.8 |  | = | 0.92849 | Qtzi |  |  | 5 | 段目 |  | 1.8 |  |  | 1.8 |  |  | 1.9386 |  |  | zi'<ℓ₂ |  |  | 7.2934 |  | -2.7086 | 6.7719 | 1.4991 | 0.99782
|  |  | 5 | 段目 |  | 1.8 |  |  | 3.9898 |  |  | 3.5908 |  |  | 0.096085 |  |  | 3.5895 |  |  | 1.34 |  | 0.6 | [26 empty] | 4 | 段目 |  | 2.8 |  |  | 2.8 |  |  | 3.0157 |  |  | zi'<ℓ₂ |  |  | 9.2901 |  | -3.45 | 8.6257 | 1.7756 | 1.6891
|  |  | 4 | 段目 |  | 2.8 |  |  | 6.2063 |  |  | 8.6889 |  |  | 0.2325 |  |  | 8.6858 |  |  | 1.4733 |  | 0.93333 | [5 empty] | 鉛直成分 | [20 empty] | 3 | 段目 |  | 3.8 |  |  | 3.66 |  |  | 3.9419 |  |  | zi'=ℓ₂ |  |  | 9.833 |  | -3.6517 | 9.1298 | 2.132 | 2.58
|  |  | 3 | 段目 |  | 3.8 |  |  | 8.4229 |  |  | 16.0035 |  |  | 0.42823 |  |  | 15.9977 |  |  | 1.6067 |  | 1.2667 | [5 empty] | QVi | = | -Qtzi |  | sin |  | θ |  | = | -Qtzi |  | × sin |  |  | 21.8 |  | = | -0.37137 | Qtzi |  |  | 2 | 段目 |  | 4.8 |  |  | 3.66 |  |  | 3.9419 |  |  | zi'=ℓ₂ |  |  | 9.833 |  | -3.6517 | 9.1298 | 2.532 | 3.58
|  |  | 2 | 段目 |  | 4.8 |  |  | 10.6394 |  |  | 25.5346 |  |  | 0.68327 |  |  | 25.5255 |  |  | 1.74 |  | 1.6 | [26 empty] | 1 | 段目 |  | 5.8 |  |  | 3.66 |  |  | 3.9419 |  |  | zi'=ℓ₂ |  |  | 9.833 |  | -3.6517 | 9.1298 | 2.932 | 4.58
|  |  | 1 | 段目 |  | 5.8 |  |  | 12.856 |  |  | 37.2823 |  |  | 0.99762 |  |  | 37.269 |  |  | 1.8733 |  | 1.9333 |  |  |  | 15 | [20 empty] | 16 | [22 empty] | 17
xai
q =
23.3
=
-21.8
10
154.954
2.679
50
yai
35
41.239
H =
B =
b =
bu =
ω=
α=
W =
φ=
δ=
PA
6.100
1.100
1.300
pai
hi
Pai
zi
b =
B =
ℓ
ℓ ₂=κℓ・ℓ
ℓ ₁
θ=
21.8
qt =
Qt =
1.100
1.300
9.833
3.942
=
=
6.570
4.989
qt'
zi'
Qtzi
zi
b =
B =
ℓ
ℓ ₂=κℓ・ℓ
ℓ ₁
θ=
21.8
qt =
Qt =
1.100
1.300
9.833
3.942
=
=
6.570
4.989
qt'
zi'
Qtzi
xzi
yzi
hi
b =
B =
ℓ
ℓ ₂=κℓ・ℓ
ℓ ₁
θ=
21.8
qt =
Qtzi =
1.100
1.300
9.833
3.942
=
=
6.570
4.989
zi'
xzi
yzi
zi
hw =
3.700

## 4-2.部材
4-2. 荷重の集計
| 4-2-1. 6段目 | [15 empty] | 4-2-2. 5段目 | [15 empty] | 4-2-3. 4段目 | [15 empty] | 4-2-4. 3段目 | [15 empty] | 4-2-5. 2段目 | [15 empty] | 4-2-6. １段目
|  | 作用位置 | [15 empty] | 作用位置 | [15 empty] | 作用位置 | [15 empty] | 作用位置 | [15 empty] | 作用位置 | [15 empty] | 作用位置
[6 empty] | 基準点 |  | 自重 |  | 浮力 | [11 empty] | 基準点 |  | 自重 |  | 浮力 | [11 empty] | 基準点 |  | 自重 |  | 浮力 | [11 empty] | 基準点 |  | 自重 |  | 浮力 | [11 empty] | 基準点 |  | 自重 |  | 浮力 | [11 empty] | 基準点 |  | 自重 |  | 浮力
[8 empty] | 重心位置 | 作用位置 | 重心位置 | 作用位置 | [12 empty] | 重心位置 | 作用位置 | 重心位置 | 作用位置 | [12 empty] | 重心位置 | 作用位置 | 重心位置 | 作用位置 | [12 empty] | 重心位置 | 作用位置 | 重心位置 | 作用位置 | [12 empty] | 重心位置 | 作用位置 | 重心位置 | 作用位置 | [12 empty] | 重心位置 | 作用位置 | 重心位置 | 作用位置
[6 empty] | x |  | xG | xS | xG' | xS' | [10 empty] | x |  | xG | xS | xG' | xS' | [10 empty] | x |  | xG | xS | xG' | xS' | [10 empty] | x |  | xG | xS | xG' | xS' | [10 empty] | x |  | xG | xS | xG' | xS' | [10 empty] | x |  | xG | xS | xG' | xS'
[6 empty] | (m) |  | (m) | (m) | (m) | (m) | [10 empty] | (m) |  | (m) | (m) | (m) | (m) | [10 empty] | (m) |  | (m) | (m) | (m) | (m) | [10 empty] | (m) |  | (m) | (m) | (m) | (m) | [10 empty] | (m) |  | (m) | (m) | (m) | (m) | [10 empty] | (m) |  | (m) | (m) | (m) | (m)
|  | 6 | 6 | 段目 |  | 0 |  | 0.71 | 0.71 | [8 empty] | 6 | 6 | 段目 |  | 0.4 |  | 0.71 | 1.11 | [8 empty] | 6 | 6 | 段目 |  | 0.8 |  | 0.71 | 1.51 | [8 empty] | 6 | 6 | 段目 |  | 1.2 |  | 0.71 | 1.91 | [8 empty] | 6 | 6 | 段目 |  | 1.6 |  | 0.71 | 2.31 | [8 empty] | 6 | 6 | 段目 |  | 2 |  | 0.71 | 2.71
|  | 5 | [15 empty] | 5 | 5 | 段目 |  | 0 |  | 0.75 | 0.75 | [8 empty] | 5 | 5 | 段目 |  | 0.4 |  | 0.75 | 1.15 | [8 empty] | 5 | 5 | 段目 |  | 0.8 |  | 0.75 | 1.55 | [8 empty] | 5 | 5 | 段目 |  | 1.2 |  | 0.75 | 1.95 | [8 empty] | 5 | 5 | 段目 |  | 1.6 |  | 0.75 | 2.35
|  | 4 | [15 empty] | 4 | [15 empty] | 4 | 4 | 段目 |  | 0 |  | 0.75 | 0.75 | 0.63 | 0.63 | [6 empty] | 4 | 4 | 段目 |  | 0.4 |  | 0.75 | 1.15 | 0.63 | 1.03 | [6 empty] | 4 | 4 | 段目 |  | 0.8 |  | 0.75 | 1.55 | 0.63 | 1.43 | [6 empty] | 4 | 4 | 段目 |  | 1.2 |  | 0.75 | 1.95 | 0.63 | 1.83
|  | 3 | [15 empty] | 3 | [15 empty] | 3 | [15 empty] | 3 | 3 | 段目 |  | 0 |  | 0.75 | 0.75 | 0.75 | 0.75 | [6 empty] | 3 | 3 | 段目 |  | 0.4 |  | 0.75 | 1.15 | 0.75 | 1.15 | [6 empty] | 3 | 3 | 段目 |  | 0.8 |  | 0.75 | 1.55 | 0.75 | 1.55
|  | 2 | [15 empty] | 2 | [15 empty] | 2 | [15 empty] | 2 | [15 empty] | 2 | 2 | 段目 |  | 0 |  | 0.75 | 0.75 | 0.75 | 0.75 | [6 empty] | 2 | 2 | 段目 |  | 0.4 |  | 0.75 | 1.15 | 0.75 | 1.15
|  | 1 | [15 empty] | 1 | [15 empty] | 1 | [15 empty] | 1 | [15 empty] | 1 | [15 empty] | 1 | 1 | 段目 |  | 0 |  | 0.75 | 0.75 | 0.75 | 0.75
[13 empty] | 自重 |  | 浮力 | [13 empty] | 自重 |  | 浮力 | [13 empty] | 自重 |  | 浮力 | [13 empty] | 自重 |  | 浮力 | [13 empty] | 自重 |  | 浮力 | [13 empty] | 自重 |  | 浮力
|  | 鉛直力、水平力、モーメント | [15 empty] | 鉛直力、水平力、モーメント | [15 empty] | 鉛直力、水平力、モーメント | [15 empty] | 鉛直力、水平力、モーメント | [15 empty] | 鉛直力、水平力、モーメント | [15 empty] | 鉛直力、水平力、モーメント
[8 empty] | 鉛直力 | 水平力 | 作用位置(アーム長) |  | モーメント | [11 empty] | 鉛直力 | 水平力 | 作用位置(アーム長) |  | モーメント | [11 empty] | 鉛直力 | 水平力 | 作用位置(アーム長) |  | モーメント | [11 empty] | 鉛直力 | 水平力 | 作用位置(アーム長) |  | モーメント | [11 empty] | 鉛直力 | 水平力 | 作用位置(アーム長) |  | モーメント | [11 empty] | 鉛直力 | 水平力 | 作用位置(アーム長) |  | モーメント
[8 empty] | V | H | x | y | Mx=V・x |  | My=H・y | [9 empty] | V | H | x | y | Mx=V・x |  | My=H・y | [9 empty] | V | H | x | y | Mx=V・x |  | My=H・y | [9 empty] | V | H | x | y | Mx=V・x |  | My=H・y | [9 empty] | V | H | x | y | Mx=V・x |  | My=H・y | [9 empty] | V | H | x | y | Mx=V・x |  | My=H・y
[8 empty] | (kN/m) | (kN/m) | (m) | (m) | (kN・m/m) |  | (kN・m/m) | [9 empty] | (kN/m) | (kN/m) | (m) | (m) | (kN・m/m) |  | (kN・m/m) | [9 empty] | (kN/m) | (kN/m) | (m) | (m) | (kN・m/m) |  | (kN・m/m) | [9 empty] | (kN/m) | (kN/m) | (m) | (m) | (kN・m/m) |  | (kN・m/m) | [9 empty] | (kN/m) | (kN/m) | (m) | (m) | (kN・m/m) |  | (kN・m/m) | [9 empty] | (kN/m) | (kN/m) | (m) | (m) | (kN・m/m) |  | (kN・m/m)
|  |  | 自重 |  |  | 6 | 段目 | 20.24 |  | 0.71 |  | 14.3704 | [6 empty] | 自重 |  |  | 6 | 段目 | 20.24 |  | 1.11 |  | 22.4664 | [6 empty] | 自重 |  |  | 6 | 段目 | 20.24 |  | 1.51 |  | 30.5624 | [6 empty] | 自重 |  |  | 6 | 段目 | 20.24 |  | 1.91 |  | 38.6584 | [6 empty] | 自重 |  |  | 6 | 段目 | 20.24 |  | 2.31 |  | 46.7544 | [6 empty] | 自重 |  |  | 6 | 段目 | 20.24 |  | 2.71 |  | 54.8504
[22 empty] | 5 | 段目 | 25.3 |  | 0.75 |  | 18.975 | [9 empty] | 5 | 段目 | 25.3 |  | 1.15 |  | 29.095 | [9 empty] | 5 | 段目 | 25.3 |  | 1.55 |  | 39.215 | [9 empty] | 5 | 段目 | 25.3 |  | 1.95 |  | 49.335 | [9 empty] | 5 | 段目 | 25.3 |  | 2.35 |  | 59.455
[38 empty] | 4 | 段目 | 25.3 |  | 0.75 |  | 18.975 | [9 empty] | 4 | 段目 | 25.3 |  | 1.15 |  | 29.095 | [9 empty] | 4 | 段目 | 25.3 |  | 1.55 |  | 39.215 | [9 empty] | 4 | 段目 | 25.3 |  | 1.95 |  | 49.335
[54 empty] | 3 | 段目 | 25.3 |  | 0.75 |  | 18.975 | [9 empty] | 3 | 段目 | 25.3 |  | 1.15 |  | 29.095 | [9 empty] | 3 | 段目 | 25.3 |  | 1.55 |  | 39.215
[70 empty] | 2 | 段目 | 25.3 |  | 0.75 |  | 18.975 | [9 empty] | 2 | 段目 | 25.3 |  | 1.15 |  | 29.095
[86 empty] | 1 | 段目 | 25.3 |  | 0.75 |  | 18.975
|  |  | 土圧 |  |  |  |  | 0.01898 | 0.70904 | 1.2067 | 0.26667 | 0.022902 |  | 0.18908 |  |  |  |  | 土圧 |  |  |  |  | 0.096085 | 3.5895 | 1.34 | 0.6 | 0.12875 |  | 2.1537 |  |  |  |  | 土圧 |  |  |  |  | 0.2325 | 8.6858 | 1.4733 | 0.93333 | 0.34255 |  | 8.1067 |  |  |  |  | 土圧 |  |  |  |  | 0.42823 | 15.9977 | 1.6067 | 1.2667 | 0.68802 |  | 20.2638 |  |  |  |  | 土圧 |  |  |  |  | 0.68327 | 25.5255 | 1.74 | 1.6 | 1.1889 |  | 40.8408 |  |  |  |  | 土圧 |  |  |  |  | 0.99762 | 37.269 | 1.8733 | 1.9333 | 1.8689 |  | 72.0533
|  |  | 浮力 |  |  | 6 | 段目 | [11 empty] | 浮力 |  |  | 6 | 段目 | [11 empty] | 浮力 |  |  | 6 | 段目 | [11 empty] | 浮力 |  |  | 6 | 段目 | [11 empty] | 浮力 |  |  | 6 | 段目 | [11 empty] | 浮力 |  |  | 6 | 段目
[22 empty] | 5 | 段目 | [14 empty] | 5 | 段目 | [14 empty] | 5 | 段目 | [14 empty] | 5 | 段目 | [14 empty] | 5 | 段目
[38 empty] | 4 | 段目 | -4.312 |  | 0.63 |  | -2.7166 | [9 empty] | 4 | 段目 | -4.312 |  | 1.03 |  | -4.4414 | [9 empty] | 4 | 段目 | -4.312 |  | 1.43 |  | -6.1662 | [9 empty] | 4 | 段目 | -4.312 |  | 1.83 |  | -7.891
[54 empty] | 3 | 段目 | -10.78 |  | 0.75 |  | -8.085 | [9 empty] | 3 | 段目 | -10.78 |  | 1.15 |  | -12.397 | [9 empty] | 3 | 段目 | -10.78 |  | 1.55 |  | -16.709
[70 empty] | 2 | 段目 | -10.78 |  | 0.75 |  | -8.085 | [9 empty] | 2 | 段目 | -10.78 |  | 1.15 |  | -12.397
[86 empty] | 1 | 段目 | -10.78 |  | 0.75 |  | -8.085
|  |  | 地盤反力 |  |  |  |  | -1.4219 | 3.5549 | 1.2665 | 0.41636 | -1.8009 |  | 1.4801 |  |  |  |  | 地盤反力 |  |  |  |  | -2.7086 | 6.7719 | 1.4991 | 0.99782 | -4.0605 |  | 6.7571 |  |  |  |  | 地盤反力 |  |  |  |  | -3.45 | 8.6257 | 1.7756 | 1.6891 | -6.126 |  | 14.5695 |  |  |  |  | 地盤反力 |  |  |  |  | -3.6517 | 9.1298 | 2.132 | 2.58 | -7.7853 |  | 23.5548 |  |  |  |  | 地盤反力 |  |  |  |  | -3.6517 | 9.1298 | 2.532 | 3.58 | -9.246 |  | 32.6846 |  |  |  |  | 地盤反力 |  |  |  |  | -3.6517 | 9.1298 | 2.932 | 4.58 | -10.7067 |  | 41.8144
[5 empty] | 合計 Σ |  |  | 18.8371 | 4.264 |  |  | 12.5924 |  | 1.6692 | [6 empty] | 合計 Σ |  |  | 42.9275 | 10.3614 |  |  | 37.5097 |  | 8.9108 | [6 empty] | 合計 Σ |  |  | 63.3105 | 17.3115 |  |  | 70.1324 |  | 22.6762 | [6 empty] | 合計 Σ |  |  | 77.8246 | 25.1275 |  |  | 106.3197 |  | 43.8186 | [6 empty] | 合計 Σ |  |  | 92.5996 | 34.6553 |  |  | 148.6691 |  | 73.5254 | [6 empty] | 合計 Σ |  |  | 107.434 | 46.3988 |  |  | 197.0057 |  | 113.8677
[16 empty] | 18 | [15 empty] | 19 | [15 empty] | 20 | [15 empty] | 21 | [15 empty] | 22 | [15 empty] | 23
1.150
1.550
1.950
2.310
0.710
0.750
0.750
0.750
0.750
1.150
1.550
1.950
2.350
2.710
0.710
0.750
0.750
0.750
0.750
0.750
1.150
1.550
1.910
0.710
0.750
0.750
0.750
1.150
0.800
0.710
0.750
0.750
0.400
0.710
0.750
0.710
hw =
3.700
hw =
3.700
hw =
3.700
hw =
3.700
hw =
3.700
hw =
3.700
hw =
3.700
hw =
3.700
0.630
hw =
3.700
0.400
1.030
0.750
hw =
3.700
1.150
0.800
0.750
0.630
0.750
hw =
3.700
1.150
1.550
1.200
0.750
0.630
0.750
0.750
hw =
3.700
1.110
1.510
0.400
1.200
0.800
0.400
0.630
1.600
1.200
0.800
0.400
1.430
0.400
2.000
1.600
1.200
0.800
0.400
0.800
1.830
0.400

## 4-3.部材
4-3. 応力度算出と判定 | [26 empty] | 無筋コンクリート部材断面に生じる平均せん断応力度は下式で算出できる。（H24道擁145）
| コンクリート断面の図心軸から軸方向力の作用点までの距離（偏心距離e）は下式で算出できる。 | [25 empty] | τm |  | = | S |  | = |  | S |  |  |  |  | = | S
| e |  | = | b |  | － | ΣMx － ΣMy | [22 empty] | bd |  |  | 1.1 |  | × | 1 |  |  |  | 1.1
|  |  |  | 2 |  |  | ΣV | [19 empty] | ここに、
[27 empty] | τm |  | 部材断面に生じるコンクリートの平均せん断応力度
[5 empty] | 底面幅 |  |  | 鉛直力 |  |  | 水平力 |  |  | 0点のモーメント |  |  |  |  | 偏心距離 | [7 empty] | S |  | 部材のせん断力 |  |  |  |  | S |  | = | ΣH |  | × | 1
[5 empty] | b |  |  | ΣV |  |  | ΣH |  |  | ΣMx |  | ΣMy |  |  | e
[5 empty] | (m) |  |  | (kN/m) |  |  | (kN/m) |  |  | (kN・m/m) |  | (kN・m/m) |  |  | (m) | [7 empty] | よって、せん断応力度を判定すると、下表のとおり。
|  | 6 | 段目 |  | 1.1 |  |  | 18.8371 |  |  | 4.264 |  |  | 12.5924 |  | 1.6692 |  |  | -0.029878 | [11 empty] | せん断力 |  | せん断応力度 |  |  |  |  | せん断応力度 |  |  | 判定
|  | 5 | 段目 |  | 1.1 |  |  | 42.9275 |  |  | 10.3614 |  |  | 37.5097 |  | 8.9108 |  |  | -0.11621 | [11 empty] | S |  | τm |  |  |  |  | τm |  |  | τa
|  | 4 | 段目 |  | 1.1 |  |  | 63.3105 |  |  | 17.3115 |  |  | 70.1324 |  | 22.6762 |  |  | -0.19958 | [11 empty] | (kN) |  | (kN/m²) |  |  |  |  | (N/mm²) |  |  | ≦ | 0.33
|  | 3 | 段目 |  | 1.1 |  |  | 77.8246 |  |  | 25.1275 |  |  | 106.3197 |  | 43.8186 |  |  | -0.2531 | [8 empty] | 6 | 段目 |  | 4.264 |  | 3.8764 |  |  |  |  | 0.0038764 |  |  | OK
|  | 2 | 段目 |  | 1.1 |  |  | 92.5996 |  |  | 34.6553 |  |  | 148.6691 |  | 73.5254 |  |  | -0.26149 | [8 empty] | 5 | 段目 |  | 10.3614 |  | 9.4194 |  |  |  |  | 0.0094194 |  |  | OK
|  | 1 | 段目 |  | 1.1 |  |  | 107.434 |  |  | 46.3988 |  |  | 197.0057 |  | 113.8677 |  |  | -0.22385 | [8 empty] | 4 | 段目 |  | 17.3115 |  | 15.7377 |  |  |  |  | 0.015738 |  |  | OK
[28 empty] | 3 | 段目 |  | 25.1275 |  | 22.8432 |  |  |  |  | 0.022843 |  |  | OK
| 無筋コンクリート部材断面に生じる圧縮（曲げ引張）応力度は下式で算出できる。（H24道擁143） | [26 empty] | 2 | 段目 |  | 34.6553 |  | 31.5048 |  |  |  |  | 0.031505 |  |  | OK
| σc |  | = | N |  | ± | N・e | [20 empty] | 1 | 段目 |  | 46.3988 |  | 42.1807 |  |  |  |  | 0.042181 |  |  | OK
|  |  |  | A |  |  | W
ここに、
| σc |  | コンクリート断面の縁応力度
| N |  | 軸方向力 |  |  |  |  | N |  | = | ΣV |  | × | 1
| A |  | コンクリート全断面積（延長方向は1.0mとする。）
|  |  | A |  | = | b |  | × | 1 |  | = | 1.1 |  | × | 1 | = | 1.1 |  | m²
| e |  | 偏心距離
| W |  | コンクリート断面の図心軸に関する断面係数
|  |  | W |  | = | 1 |  | b² |  |  | = | 1 |  | × | 1.1 | ² |  | = | 0.20167 |  | m³
[6 empty] | 6 | [5 empty] | 6
よって、縁応力度（圧縮：正、曲げ引張：負）を判定すると、下表のとおり。
[5 empty] | 軸方向力 |  |  | 偏心距離 |  |  | 縁応力度 | [5 empty] | 縁応力度 |  |  |  |  | 判定
[5 empty] | N |  |  | e |  |  | σc1 |  |  | σc2 |  |  | σc1 |  |  | σc2 |  | 圧縮 |  | 曲げ引張
[5 empty] | (kN) |  |  | (m) |  |  | (kN/m²) |  |  | (kN/m²) |  |  | (N/mm²) |  |  | (N/mm²) |  | ≦ | 4.5 | ≧ | -0.225
|  | 6 | 段目 |  | 18.8371 |  |  | -0.029878 |  |  | 19.9154 |  |  | 14.3338 |  |  | 0.019915 |  |  | 0.014334 |  | OK |  | OK
|  | 5 | 段目 |  | 42.9275 |  |  | -0.11621 |  |  | 63.7624 |  |  | 14.2877 |  |  | 0.063762 |  |  | 0.014288 |  | OK |  | OK
|  | 4 | 段目 |  | 63.3105 |  |  | -0.19958 |  |  | 120.21 |  |  | -5.1001 |  |  | 0.12021 |  |  | -0.0051001 |  | OK |  | OK
|  | 3 | 段目 |  | 77.8246 |  |  | -0.2531 |  |  | 168.4238 |  |  | -26.9246 |  |  | 0.16842 |  |  | -0.026925 |  | OK |  | OK
|  | 2 | 段目 |  | 92.5996 |  |  | -0.26149 |  |  | 204.2508 |  |  | -35.8879 |  |  | 0.20425 |  |  | -0.035888 |  | OK |  | OK
|  | 1 | 段目 |  | 107.434 |  |  | -0.22385 |  |  | 216.9196 |  |  | -21.5852 |  |  | 0.21692 |  |  | -0.021585 |  | OK |  | OK |  | 24 | [16 empty] | 25
0点
1.100
b =
e
ΣMy
ΣV
ΣH
ΣMx
1.100
b =
1.000