## 1.設計条件
大型ブロック積み擁壁の設計計算例 ーもたれ式擁壁準拠の場合ー | [10 empty] | © 2023 ce-note.com |  |  | 1-6. 使用材料（大型ブロック）
| 下記に示す設計プロセスは「擁壁上の嵩上げ盛土なし、砂質地盤、地下水なし、擁壁高さ8m以下」が適用範囲です。 | [13 empty] | 水平幅 | [10 empty] | 0.835 | m
1. 設計条件 | [14 empty] | 最小控長 |  | ： | 0.12 | H' | = | 0.696 |  |  | 控長 | ： | 0.77528 | m | H24道擁p175 | OK
| 1-1. 形状寸法 | [13 empty] | 高さ |  | 最上段 | [8 empty] | 0.5 | m
|  | 全高 |  |  |  |  | H | = | 6.1 | m | [6 empty] | 最上段以外 | [8 empty] | 1 | m
|  | 直高 |  |  |  |  | H' | = | 5.8 | m |  |  |  |  | 段数（最上段除く） | [10 empty] | 5 | 段
|  | 天端幅 |  |  |  |  | b | = | 1.1 | m |  |  |  |  | 裏込めコンクリート厚 | [10 empty] | 0.265 | m
|  | 天端厚 |  |  |  |  | hb | = | 0.3 | m
|  | 基礎幅 |  |  |  |  | B | = | 1.3 | m |  |  |  | 1-7. 重要度区分と要求性能
|  | 基礎厚 |  |  |  |  | hB | = | 0.3 | m |  |  |  |  | 重要度 | [10 empty] | 重要度２ |  | H24道擁p42
|  | 基礎前面天端幅 |  |  |  |  | Bf | = | 0.1 | m | [5 empty] | 常時の作用 | [9 empty] | 性能１ |  | H24道擁p44
|  | 基礎後面天端幅 |  |  |  |  | Bb | = | 0.1 | m | [5 empty] | 降雨の作用 | [9 empty] | 性能１
|  | 勾配 | (H24道擁p161,175) |  | 1 | ： | n |  | 0.4 | [6 empty] | レベル１地震動の作用 | [9 empty] | 性能２
|  | 擁壁１ブロックの延長 |  |  |  |  | L | = | 10 | m | [5 empty] | レベル２地震動の作用 | [9 empty] | 性能３
| 1-2. コンクリート規格 | [12 empty] | 1-8. 設計方法と照査方法
|  | 設計基準強度 |  |  |  |  | σck | = | 18 | N/mm² |  |  |  |  | 設計方法 | [10 empty] | 慣用法 |  | H24道擁p88
|  | 単位体積重量 |  |  |  |  | γc | = | 23 | kN/m³ |  |  |  |  | 照査方法 |  | 1) 擁壁の安定性の照査
|  | 無筋ｺﾝｸﾘｰﾄの許容圧縮応力度 |  | σck/ | 4 |  |  | = | 4.5 | N/mm² |  | H24道擁p81 | [5 empty] | ①擁壁自体の安定性の照査
|  | 無筋ｺﾝｸﾘｰﾄの許容曲げ引張応力度 |  | σck/ | 80 |  |  | = | 0.225 | N/mm² |  | H24道擁p83,143 | [6 empty] | 常時の作用で照査 | [6 empty] | 要
|  | 無筋ｺﾝｸﾘｰﾄの許容せん断応力度 |  | σck/ | 100 |  | +0.15 | = | 0.33 | N/mm² |  | H24道擁p83,144 | [6 empty] | 降雨の作用で照査 | [6 empty] | 不要 |  | H24道擁p49,88
[19 empty] | レベル１地震時のkhで照査 | [6 empty] | 不要 |  | H24道擁p89
| 1-3. 裏込め材料 | [17 empty] | レベル２地震時のkhで照査 | [6 empty] | 不要 |  | H24道擁p89
|  | 裏込め土 | [6 empty] | 礫質土 | [8 empty] | ②背面盛土及び基礎地盤を含む全体としての安定性の検討 | [7 empty] | 不要 |  | H24道擁p111
|  | せん断抵抗角 |  |  |  |  | φ | = | 35 | ° |  | H24道擁p66 |  |  |  |  | 2) 部材の安全性の照査 | [8 empty] | 要 |  | H24道擁p166,170
|  | 単位体積重量 |  |  |  |  | γs | = | 19 | kN/m³ |  | H24道擁p66
|  | 粘着力 |  |  |  |  | c | = | 0 | kN/m² |  | H24道擁p66 |  | 1-9. 照査における荷重の組み合わせ
[18 empty] | 自重 |  |  | 上載荷重 |  | 主働土圧 |  |  |  |  | H24道擁p51
| 1-4. 支持地盤 | [13 empty] | 常時 |  |  | 有り |  |  | 有り |  | 有り
|  | 土質 | [6 empty] | 砂質地盤（密）
|  | 底面と地盤の摩擦係数 |  |  |  |  | μ | = | 0.6 |  |  | H24道擁p70 |  | 1-10. 照査における許容値
|  | 粘着力 |  |  |  |  | cB | = | 0 | kN/m² |  | H24道擁p70 | [8 empty] | 常時
|  | 許容鉛直支持力度（常時） |  |  |  |  | qa | = | 300 | kN/m² |  | H24道擁p68,69 |  |  | 転倒に対する安定条件 | [5 empty] | d > B/ |  | 2 |  |  |  |  | H24道擁p112, 174, 162
|  | 中間層に軟弱な土層あるいは液状化が懸念されるゆるい砂質土層 | [12 empty] | 滑動に対する安全率 | [5 empty] | 1.5 | [6 empty] | H24道擁p113, 174, 162
[9 empty] | なし | [5 empty] | 許容鉛直支持力度 | [5 empty] | 300 | kN/m² | [5 empty] | H24道擁p68,69,174,163
| 1-5. 上載荷重と地下水位 | [13 empty] | 許容変位 | [5 empty] | 省略 | [6 empty] | H24道擁p110
|  | 上載荷重 |  |  |  |  | q | = | 10 | kN/m² |  | H24道擁p53
|  | 地下水位 | [6 empty] | なし |  |  |  | 1 | [16 empty] | 2
1：n = 1：
B =
1.300
5.800
0.4
H =
6.100
0.300
1.100
b =
0.300
0.100

## 2.自重
2. 設計に用いる荷重
| 2-1. 自重 | [28 empty] | 2-1-4. ブロック（最上段以外） | [25 empty] | 2-1-7. 自重の集計
|  | 擁壁を区分し、面積と重心（0点からの水平方向距離）を求める。 | [54 empty] | 各段の自重を集計する。
|  | 2-1-1. 天端コンクリート | [64 empty] | 重心位置 |  |  | 鉛直荷重 |  | ﾓｰﾒﾝﾄ
[24 empty] | b |  | = | 1.1 |  | m | [20 empty] | hr |  | = | 1 |  | m | [11 empty] | x |  |  | V |  | x・V
[24 empty] | hb |  | = | 0.3 |  | m | [18 empty] | 1 | ： | n |  |  | 0.4 | [13 empty] | (m) |  |  | (kN/m) |  | (kN/m・m)
[24 empty] | hh |  | = | 0.5 |  | m | [20 empty] | b₃ |  | = | 0.835 |  | m |  |  | 最上段 |  |  | 天端コンクリート | [5 empty] | 0.81 |  |  | 7.59 |  | 6.1479
[22 empty] | 1 | ： | n |  |  | 0.4 | [33 empty] | ブロック | [5 empty] | 0.5175 |  |  | 9.6025 |  | 4.9693
[24 empty] | b₁ |  | = | 0.12 |  | m | [20 empty] | b₅ |  | = | 0.4 |  | m | [5 empty] | 裏込めコンクリート | [5 empty] | 1.0675 |  |  | 3.0475 |  | 3.2532
[24 empty] | b₂ |  | = | 0.2 |  | m | [31 empty] | 合計 Σ | [8 empty] | 20.24 |  | 14.3704
[31 empty] | 面積 | A | = | b₃ |  | × | hr |  |  | = | 0.835 |  | × | 1 | [5 empty] | = | 0.835 |  |  | m² |  |  |  | 最上段以外 |  |  | ブロック | [5 empty] | 0.6175 |  |  | 19.205 |  | 11.8591
|  |  | 面積 | A | = | b |  | × | hb |  |  | = | 1.1 |  |  | × | 0.3 | [6 empty] | = | 0.33 |  |  | m² |  |  | 重心位置 | xG | = | ( | b₅ | + | b₃ | ) / | 2 | = | ( | 0.4 | + | 0.835 |  | ) / | 2 |  |  | = | 0.6175 |  |  | m | [6 empty] | 裏込めコンクリート | [5 empty] | 1.1675 |  |  | 6.095 |  | 7.1159
|  |  | 重心位置 | xG | = | b₂ | +( | b₁ | + | b ) | /2 | = | 0.2 |  | +( | 0.12 |  | + | 1.1 |  | ) / | 2 |  | = | 0.81 |  |  | m |  |  | 自重 | V | = | A |  |  | × | γc |  |  | = | 0.835 |  | × | 23 |  |  |  |  | = | 19.205 |  |  | kN/m | [6 empty] | 合計 Σ | [8 empty] | 25.3 |  | 18.975
|  |  | 自重 | V | = | A |  |  | × | γc |  |  | = | 0.33 |  |  | × | 23 | [5 empty] | = | 7.59 |  |  | kN/m | [29 empty] | 基礎部 |  |  | 基礎コンクリート | [5 empty] | 0.65 |  |  | 8.97 |  | 5.8305
2-1-5. 裏込めコンクリート（最上段以外）
|  | 2-1-2. ブロック（最上段） | [54 empty] | 段ごとの重心の計算
[58 empty] | 最上段 |  |  |  | xG |  | = | 14.3704 |  |  | / | 20.24 |  |  | = | 0.71
[50 empty] | hr |  | = | 1 |  | m |  |  | 最上段以外 |  |  |  | xG |  | = | 18.975 |  |  | / | 25.3 |  |  | = | 0.75
[24 empty] | hh |  | = | 0.5 |  | m | [18 empty] | 1 | ： | n |  |  | 0.4 |  |  |  |  | 基礎部 |  |  |  | xG |  | = | 5.8305 |  |  | / | 8.97 |  |  | = | 0.65
[22 empty] | 1 | ： | n |  |  | 0.4 | [22 empty] | b₃ |  | = | 0.835 |  | m
[24 empty] | b₂ |  | = | 0.2 |  | m | [20 empty] | b₄ |  | = | 0.265 |  | m
[24 empty] | b₃ |  | = | 0.835 |  | m | [20 empty] | b₅ |  | = | 0.4 |  | m
|  |  | 面積 | A | = | b₃ |  | × | hh |  |  | = | 0.835 |  |  | × | 0.5 | [6 empty] | = | 0.4175 |  |  | m² |  |  | 面積 | A | = | b₄ |  | × | hr |  |  | = | 0.265 |  | × | 1 | [5 empty] | = | 0.265 |  |  | m²
|  |  | 重心位置 | xG | = | ( | b₂ | + | b₃ | ) / | 2 | = | ( | 0.2 |  | + | 0.835 |  | ) / | 2 |  |  |  | = | 0.5175 |  |  | m |  |  | 重心位置 | xG | = | b₃ | +( | b₄ | + | b₅ | ) / | 2 | = | 0.835 | +( | 0.265 |  | + | 0.4 | ) / | 2 | = | 1.1675 |  |  | m |  | 2-1-8. 各段の基準点と、基礎部基準点からの荷重作用位置
|  |  | 自重 | V | = | A |  |  | × | γc |  |  | = | 0.4175 |  |  | × | 23 | [5 empty] | = | 9.6025 |  |  | kN/m |  |  | 自重 | V | = | A |  |  | × | γc |  |  | = | 0.265 |  | × | 23 |  |  |  |  | = | 6.095 |  |  | kN/m
[60 empty] | 基準点 |  |  | 重心位置 | [7 empty] | 作用位置
|  | 2-1-3. 裏込めコンクリート（最上段) | [27 empty] | 2-1-6. 基礎コンクリート | [29 empty] | x |  |  | 基礎部 |  |  | 最上段以外 |  |  | 最上段 |  | xS
[57 empty] | 6 | 6 | 段目 | 2.1 | [8 empty] | 0.71 |  | 2.81
[24 empty] | hh |  | = | 0.5 |  | m | [27 empty] | 5 | 5 | 段目 | 1.7 | [5 empty] | 0.75 |  |  |  |  | 2.45
[22 empty] | 1 | ： | n |  |  | 0.4 | [22 empty] | hB |  | = | 0.3 |  | m |  | 4 | 4 | 段目 | 1.3 | [5 empty] | 0.75 |  |  |  |  | 2.05
[24 empty] | b₂ |  | = | 0.2 |  | m | [20 empty] | B |  | = | 1.3 |  | m |  | 3 | 3 | 段目 | 0.9 | [5 empty] | 0.75 |  |  |  |  | 1.65
[24 empty] | b₃ |  | = | 0.835 |  | m | [27 empty] | 2 | 2 | 段目 | 0.5 | [5 empty] | 0.75 |  |  |  |  | 1.25
[24 empty] | b₄ |  | = | 0.265 |  | m | [27 empty] | 1 | 1 | 段目 | 0.1 | [5 empty] | 0.75 |  |  |  |  | 0.85
[57 empty] | 0 | 基礎部 |  | 0 |  |  | 0.65 | [7 empty] | 0.65
|  |  | 面積 | A | = | b₄ |  | × | hh |  |  | = | 0.265 |  |  | × | 0.5 | [6 empty] | = | 0.1325 |  |  | m² |  |  | 面積 | A | = | B |  | × | hB |  |  | = | 1.3 |  | × | 0.3 | [5 empty] | = | 0.39 |  |  | m²
|  |  | 重心位置 | xG | = | b₃ | +( | b₄ | + | b₂ | ) / | 2 | = | 0.835 |  | +( | 0.265 |  | + | 0.2 |  | ) / | 2 | = | 1.0675 |  |  | m |  |  | 重心位置 | xG | = | B | / | 2 | = | 1.3 |  | / | 2 | [8 empty] | = | 0.65 |  |  | m
|  |  | 自重 | V | = | A |  |  | × | γc |  |  | = | 0.1325 |  |  | × | 23 | [5 empty] | = | 3.0475 |  |  | kN/m | 3 |  | 自重 | V | = | A |  |  | × | γc |  |  | = | 0.39 |  | × | 23 |  |  |  |  | = | 8.97 |  |  | kN/m | 4 | [18 empty] | 5
hb =
b =
0点
1.100
0.300
0.500
0.120
b₁ =
b₂ =
0.200
hh =
hb =
0点
0.300
0.500
0.835
b₃ =
b₂ =
0.200
hh =
0点
0.500
0.835
b₃ =
b₂ =
0.200
hh =
0.265
b₄ =
0点
1.000
0.835
b₃ =
b₅ =
0.400
hr =
0点
1.000
0.835
b₃ =
b₄ =
0.265
hr =
b₅ =
0.400
0点
0.300
1.300
B =
hB =
基礎部
１段目
２段目
３段目

## 2.土圧
2-2. 土圧 | [34 empty] | ω |  | bu |  |  | W |  |  | P
| 主働土圧は、試行くさび法によって算出する。（H24道擁p100） | [17 empty] | 全高 | [6 empty] | H |  | = | 6.1 |  |  | m |  |  | 45 |  | 3.66 |  |  | 248.697 |  |  | 43.6616
| P | = | W | ・ | sin(ω－φ) | [13 empty] | 天端幅 | [6 empty] | b |  | = | 1.1 |  |  | m |  |  | 46 |  | 3.4507 |  |  | 234.4752 |  |  | 45.3577
|  |  | cos(ω－φ－α－δ) | [15 empty] | 基礎幅 | [6 empty] | B |  | = | 1.3 |  |  | m |  |  | 47 |  | 3.2483 |  |  | 220.7248 |  |  | 46.6678 |  |  |  | 主働土圧合力が最大となる角度 | [7 empty] | ω | = | 50 | °
[19 empty] | 基礎厚 | [6 empty] | hB |  | = | 0.3 |  |  | m |  |  | 48 |  | 3.0525 |  |  | 207.415 |  |  | 47.6085
| W | = | bu | ・ | H | ・ | γs |  | + | q | ・ | bu | [6 empty] | 基礎後面天端幅 | [6 empty] | Bb |  | = | 0.1 |  |  | m |  |  | 49 |  | 2.8626 |  |  | 194.517 |  |  | 48.1943 | [11 empty] | bu | = | 2.6785 | m
|  |  |  | 2 | [14 empty] | 勾配 |  |  |  |  | 1 | ： | n |  |  | 0.4 |  |  |  | 1 |  | 50 |  | 2.6785 |  |  | 182.0046 |  |  | 48.438
[35 empty] | 51 |  | 2.4997 |  |  | 169.8534 |  |  | 48.351 | [11 empty] | W | = | 182.0046 | kN/m
| bu | = | ( |  | 1 |  | + | tan α |  |  | ) | × | H | [21 empty] | 52 |  | 2.3258 |  |  | 158.041 |  |  | 47.9429
|  |  |  | tan ω | [30 empty] | 53 |  | 2.1567 |  |  | 146.5464 |  |  | 47.2221 |  |  |  | 最大の主導土圧合力 | [7 empty] | PA | = | 48.438 | kN/m
| ここに | [33 empty] | 54 |  | 1.9919 |  |  | 135.3502 |  |  | 46.1957
| P | 主働土圧合力 | [32 empty] | 55 |  | 1.8313 |  |  | 124.4345 |  |  | 44.8695
| W | 土くさび重量（載荷重を含む） | [32 empty] | 56 |  | 1.6745 |  |  | 113.7824 |  |  | 43.2482
| bu | 土塊上の上載荷重の作用幅(m) | [32 empty] | 57 |  | 1.5214 |  |  | 103.3782 |  |  | 41.3354
| ω | 仮定したすべり面と水平面のなす角 | [32 empty] | 58 |  | 1.3717 |  |  | 93.2072 |  |  | 39.1336
| φ | 裏込め土のせん断抵抗角 | [10 empty] | φ | = | 35 |  | °
| α | 壁背面と鉛直面のなす角 | [31 empty] | 水平成分
|  | α | = | tan-1 |  | n |  | = | tan-1 |  | 0.4 |  | = | -21.8 |  |  | ° | [16 empty] | PH |  | = | PA |  | cos(α+δ)
| δ | 壁面摩擦角 | [33 empty] | = | 48.438 |  |  | × cos( |  |  | -21.8 |  |  | + | 23.3333 |  |  | )
|  | δ | = | 2 | φ |  | = | 2 | 35 |  | = | 23.3333 |  | ° | [21 empty] | = | 48.4207 |  |  | kN/m
|  |  |  | 3 |  |  |  | 3
鉛直成分
[34 empty] | PV |  | = | PA |  | sin(α+δ)
| よって、 | [34 empty] | = | 48.438 |  |  | × sin( |  |  | -21.8 |  |  | + | 23.3333 |  |  | )
| P | = | W | ・ | sin(ω－φ) |  |  |  |  | = | W | ・ | sin( |  | ω | ー | 35 | ) |  |  |  |  | = | W | ・ | sin( |  | ω | ー | 35 | ) |  |  |  |  | = | 1.2961 |  |  | kN/m
|  |  | cos(ω－φ－α－δ) | [7 empty] | cos( |  | ω | ー | 35 | ー | -21.8 |  | ー | 23.3333 |  | ) |  | cos( |  | ω | ー | 36.5333 |  |  | )
作用位置
| W | = | bu | ・ | H | γs |  | + | q | ・ | bu |  | = | bu | ・ | 6.1 |  | ・ | 19 | + | 10 | ・ | bu |  | = | 67.95 |  | ・ | bu |  |  |  |  | yA |  | = | H | / | 3
|  |  |  | 2 | [10 empty] | 2 | [20 empty] | = | 6.1 |  | / | 3
[36 empty] | = | 2.0333 |  |  | m
| bu | = | ( |  | 1 |  | + | tan α |  |  | ) | × | H |  | = | ( |  | 1 |  | + | tan |  | -21.8 |  |  | ）× |  | 6.1
|  |  |  | tan ω | [12 empty] | tan ω | [16 empty] | xA |  | = | B | － | hB |  | × | n |  | － | Bb |  | + | yA |  | × | n
|  | = | ( |  | 1 |  | + | -0.4 |  |  | ）× |  | 6.1 | [22 empty] | = | 1.3 |  |  | － | 0.3 |  |  | × | 0.4 |  |  | － | 0.1 |  |  | + | 2.0333 | × | 0.4
|  |  |  | tan ω | [31 empty] | = | 1.8933 |  |  | m
|  | = | 6.1 |  |  | + | -2.44
tan ω
[32 empty] | 5 | [26 empty] | 6
xA =
H =
1：n = 1：
B =
b =
bu
ω
α
W
φ
δ
P
q
q =
23.3
=
48.421
1.296
PH
PV
-21.8
10
182.005
2.679
50
yA =
6.100
1.100
0.4
1.300
35
2.033
1.893
=
=
48.438
H =
B =
b =
bu =
ω=
α=
W =
φ=
δ=
PA
6.100
1.100
1.300
1：
0.4
hB =
0.300
Bb =
0.100

## 3.照査
3. 擁壁の安定性の照査
| 擁壁自体の安定性を照査する。 | [22 empty] | 3-4. 支持に対する照査 | [27 empty] | d | = | 1.1173
| 3-1. 作用力の集計 | [23 empty] | 作用力の合力位置が擁壁底面幅の1/2より後方にある(d>B/2)ため、簡便法で計算する。（H24道擁p164） | [26 empty] | κd | ・ | B | = | 0.56 |  | ・ | 1.3 |  |  | = | 0.728
[8 empty] | 鉛直力 |  |  | 水平力 |  |  | 作用位置(アーム長) | [5 empty] | モーメント |  |  |  |  | Qt |  | = | Ma |  | － | κd |  | ・ | B | ・ | ΣV | [15 empty] | よって、 |  |  | d |  | > | κd |  | ・ | B |  | なので、
[8 empty] | V |  |  | H |  |  | x |  |  | y |  |  | Mx=V・x |  | My=H・y | [5 empty] | B | sin | α | (1 | － | κd |  | )+ | ℓ | (1 | － | κℓ |  | / | 3)
[8 empty] | (kN/m) |  |  | (kN/m) |  |  | (m) |  |  | (m) |  |  | (kN・m/m) |  | (kN・m/m) | [29 empty] | Qt | = | Ma |  | － | κd |  | ・ | B | ・ | ΣV
|  |  | 自重 |  | 6 | 段目 |  | 20.24 |  |  | － |  |  | 2.81 |  |  | － |  |  | 56.8744 |  | － |  |  | QV |  | = | ΣV |  | － | Qt |  | sin | α | [19 empty] | B | sin | α | (1 | － | κd |  | )+ | ℓ | (1 | － | κℓ |  | / | 3)
[5 empty] | 5 | 段目 |  | 25.3 |  |  | － |  |  | 2.45 |  |  | － |  |  | 61.985 |  | －
[5 empty] | 4 | 段目 |  | 25.3 |  |  | － |  |  | 2.05 |  |  | － |  |  | 51.865 |  | － |  |  | QH |  | = | ΣH |  | + | Qt |  | cos | α | [18 empty] | = | 175.4285 |  |  | － | 0.56 |  | × | 1.3 |  | × | 157.0061
[5 empty] | 3 | 段目 |  | 25.3 |  |  | － |  |  | 1.65 |  |  | － |  |  | 41.745 |  | － | [31 empty] | 1.3 |  | sin | 21.8 |  | (1 | － | 0.56 |  | )+ | 6.5699 |  |  | (1 | － | 0.6 |  | / | 3)
[5 empty] | 2 | 段目 |  | 25.3 |  |  | － |  |  | 1.25 |  |  | － |  |  | 31.625 |  | － |  |  | qv1 |  | = | 2 | QV |  | (2 | － | 3 | κd |  | )
[5 empty] | 1 | 段目 |  | 25.3 |  |  | － |  |  | 0.85 |  |  | － |  |  | 21.505 |  | － | [9 empty] | B | [20 empty] | = | 175.4285 |  |  | － | 114.3005 | [13 empty] | = | 61.128 |  |  |  | = | 11.1785
[5 empty] | 基礎部 |  |  | 8.97 |  |  | － |  |  | 0.65 |  |  | － |  |  | 5.8305 |  | － |  |  | qv2 |  | = | 2 | QV |  | (3 | κd |  | － | 1 | ) | [17 empty] | 1.3 |  | × | 0.37137 |  | × | 0.44 |  |  | + | 6.5699 |  |  | × | 0.8 |  |  |  |  | 5.4683
|  |  | 土圧 |  |  |  |  | 1.2961 |  |  | 48.4207 |  |  | 1.8933 |  |  | 2.0333 |  |  | 2.454 |  | 98.4554 | [9 empty] | B
|  |  | 合計 |  |  |  |  | 157.0061 |  |  | 48.4207 |  |  | ー |  |  | ー |  |  | 273.8839 |  | 98.4554 |  |  | qt |  | = | 2 | Qt | [22 empty] | QV | = | ΣV |  | － | Qt |  | sin | α |  | = | 157.0061 |  |  | － | 11.1785 |  |  | sin |  | 21.8 |  |  | = | 152.8548
[28 empty] | κℓ |  | ・ | ℓ
| 3-2. 転倒に対する照査 | [23 empty] | ここに、 | [26 empty] | QH | = | ΣH |  | + | Qt |  | cos | α |  | = | 48.4207 |  |  | + | 11.1785 |  |  | cos |  | 21.8 |  |  | = | 58.7998
|  |  | 作用力の合力位置（底版つま先から合力の作用点までの距離）（H24道擁p117） | [21 empty] | Ma |  | 擁壁底面のつま先回りの作用モーメント(kN・m/m)
|  |  | d | = | ΣMx － ΣMy | [5 empty] | = | 273.8839 |  |  | ー | 98.4554 |  |  |  | = | 1.1173 | m |  |  |  | Ma |  | = | ΣMx |  | － | ΣMy |  |  | = | 273.8839 |  |  | ー | 98.4554 |  |  |  | = | 175.4285 | [6 empty] | ℓ₂ | = | κℓ |  | ・ | ℓ |  | = | 0.6 |  | ・ | 6.5699 |  |  | = | 3.9419
[5 empty] | ΣV | [8 empty] | 157.0061 | [10 empty] | ℓ |  | 壁面長(m)
|  |  | 許容最小距離 | [22 empty] | ℓ |  | = | H | × | √ | (1+n₂²) |  |  | = | 6.1 |  |  | × | √ | (1+ |  | 0.4 |  | ²) | = | 6.5699 |  |  |  |  | ℓ₁ | = | ℓ | － | ℓ₂ |  |  | = | 6.5699 |  | － | 3.9419 |  |  | = | 2.628
|  |  | B |  | = | 1.3 |  |  |  | = | 0.65 |  |  | m | [10 empty] | θ |  | 壁面傾斜角(壁面より左回り正)
|  |  | 2 |  |  | 2 | [19 empty] | θ |  | = | tan-1 |  | nr |  | = | tan-1 |  | 0.4 |  | = | 21.8 |  |  | ° | [9 empty] | qt | = | 2 | Qt |  |  |  | = | 2 | ・ | 11.1785 |  |  |  | = | 22.3571 |  |  |  | = | 5.6716
[25 empty] | QV |  | 擁壁底面に発生する鉛直地盤反力(kN/m) | [26 empty] | κℓ |  | ・ | ℓ |  |  | 0.6 |  | ・ | 6.5699 |  |  |  | 3.9419
|  |  | よって、 | [21 empty] | QH |  | 擁壁底面に発生する水平地盤反力(kN/m)
|  |  | d | = | 1.1173 |  |  | > | B / |  | 2 | = | 0.65 |  |  |  | OK | [7 empty] | Qt |  | 擁壁背面に発生する壁面地盤反力(kN/m) | [24 empty] | qv1 | = | 2 | QV |  | (2 | － | 3 | κd |  | ) |  | = | 2 | 152.8548 |  |  | (2 | － | 3 | 0.56 |  | ) |  | = | 97.8271
[27 empty] | ただし、 |  |  | d |  | ≦ | κd |  | ・ | B | のとき、 |  |  | Qt |  | = | 0 | [14 empty] | B | [9 empty] | 1.3 | [8 empty] | 1.3
[25 empty] | qv1 |  | 擁壁底面の前方に発生する鉛直地盤反力度(kN/m²) | [25 empty] | = | 75.2516
|  | 3-3. 滑動に対する照査 | [22 empty] | qv2 |  | 擁壁底面の後方に発生する鉛直地盤反力度(kN/m²)
|  |  | 下式のとおり、滑動に対する抵抗力を滑動力で除して、安全率を算出する。（H24道擁p113） | [21 empty] | qt |  | 擁壁背面に発生する最大壁面地盤反力度(kN/m²) | [24 empty] | qv2 | = | 2 | QV |  | (3 | κd |  | － | 1 | ) |  | = | 2 | 152.8548 |  |  | (3 | 0.56 |  | － | 1 | ) |  | = | 207.8825
|  |  | Fs | = | ΣV・ |  | μ | + | cB・ |  | B' | [13 empty] | dp |  | 擁壁底面のつま先からの鉛直地盤反力の作用位置(m) | [30 empty] | B | [9 empty] | 1.3 | [8 empty] | 1.3
[7 empty] | ΣH | [17 empty] | ℓ₁ |  | 擁壁底面から壁面地盤反力度が発生する位置までの区間長(m) | [25 empty] | = | 159.9096
|  |  | このうち、付着力cB=0であるため、下式のとおり、安全率を算出する。 | [21 empty] | ℓ₂ |  | 壁面地盤反力度が発生する区間長(m)
|  |  | Fs | = | ΣV |  | ・ | μ |  | = | 157.0061 |  |  | ・ | 0.6 |  |  | = | 1.9455 | [5 empty] | κℓ |  | 壁面地盤反力度が発生する区間長ℓ₂と擁壁壁面長ℓとの比(下表による) | [20 empty] | κℓ | = | 0.6 |  | よって、
[6 empty] | ΣH | [6 empty] | 48.4207 | [11 empty] | κd |  | 壁面底面のつま先からの鉛直地盤反力度の作用位置dpと擁壁底面幅Bとの比 | [20 empty] | κd | = | 0.56 |  | qv1 | = | 75.2516 |  |  | ≦ | 許容支持力度 |  |  |  |  | 300 |  |  | OK
よって、
|  |  | Fs | = | 1.9455 |  |  | ≧ | 滑動安全率 |  |  |  | 1.5 |  |  |  | OK | [9 empty] | 背面勾配 | [5 empty] | 1:0.3 |  |  |  |  | 1:0.4 |  |  |  |  | 1:0.5 | [8 empty] | qv2 | = | 159.9096 |  |  | ≦ | 許容支持力度 |  |  |  |  | 300 |  |  | OK
[23 empty] | 7 |  |  |  | κℓ |  | =ℓ₂/ℓ |  |  |  | 0.5 |  |  |  |  | 0.6 |  |  |  |  | 0.7 | [7 empty] | 8 | [27 empty] | 9
ΣV
d =
1.117
=
B =
ΣH
=
H =
b =
B =
ℓ
ℓ ₂=κℓ・ℓ
ℓ ₁
θ=
21.8
qt
Qt
QV
R(合力)
QH
qv2
qv1
ΣV
ΣH
Ma
d =
dq=κd・B
=
=
=
157.006
48.421
1.300
1.100
6.100
1.117
157.006
175.429
48.421
1.300

## 4-1.部材
4. 部材の安全性の照査
| 各ブロック（各段）の下面での応力度を照査する。 | [27 empty] | 4-1-3. 壁面地盤反力
|  | 4-1. 荷重の計算 | [27 empty] | 前述の「3-4.支持に対する照査」と同様、簡便法で計算する。（H24道擁p164） | [16 empty] | 作用位置
|  |  | 4-1-1. 自重 | [26 empty] | 「3-4.支持に対する照査」より | [16 empty] | xzi |  | = | b | + | yzi |  | × | n
|  |  |  | 「2-1. 自重」で算出した値とする。 | [25 empty] | ℓ | = | 6.5699 |  |  | m |  |  |  | Qt |  | = | 11.1785 |  |  | kN/m |  |  |  | = | 1.1 |  | + | yzi |  | × | 0.4
|  |  | 4-1-2. 土圧 | [26 empty] | κℓ | = | 0.6 | [6 empty] | qt |  | = | 5.6716 |  |  | kN/m²
|  |  |  | 最大の主導土圧合力PAより、主働土圧係数KAを逆算する。（H24道擁p101） | [25 empty] | ℓ₂ | = | 3.9419 |  |  | m |  |  |  | θ |  | = | 21.8 |  |  | °
|  |  |  | PA |  | = | 48.438 |  |  | kN/m | [36 empty] | ① zi'<ℓ₂の場合
|  |  |  | KA |  | = | 2 |  | ・ | PA |  |  | = | 2 |  | ・ | 48.438 |  |  |  | = | 0.13703 | [7 empty] | 壁面地盤反力度が作用する背面の延長 zi' は下式で算出できる。 | [16 empty] | yzi |  | = | 2 | qt |  | + | qt' |  |  | zi' |  | × | cos |  | θ
[7 empty] | γs |  | ・ | H² |  |  |  | 19 |  | ・ | 6.1 |  | ² | [10 empty] | zi' | = | zi |  |  |  | = | zi |  |  |  |  | = | 1.077 |  | zi |  |  |  |  | 3 | ( | qt | + | qt' |  | )
|  |  |  | 任意位置に作用する土圧強度 pai は、土圧強度の定義より下式で算出できる。 | [27 empty] | cos |  | θ |  |  | cos |  | 21.8 | [9 empty] | = | 2 | × | 5.6716 |  | + | 5.6716 |  | － | 1.4388 |  | zi' |  | zi' |  | cos | 21.8
|  |  |  | pai |  | = | KA |  | ・ | γs |  | ・ | hi |  |  | = | 0.13703 |  | × | 19 |  | × | hi |  | = | 2.6035 | hi | [22 empty] | 3 | ( | 5.6716 |  | + | 5.6716 |  | － | 1.4388 |  | zi' | )
[49 empty] | = | 17.0148 |  |  | － | 1.4388 |  | zi' | zi' |  | × | 0.92849
|  |  |  | 任意の段の土圧合力 Paiは、下式で算出できる。 | [25 empty] | 照査断面位置の壁面地盤反力度 qt' は、三角形の相似より | [19 empty] | 34.0295 |  |  | － | 4.3163 |  | zi'
|  |  |  | Pai |  | = | pai |  | ・ | hi | [19 empty] | 下式で算出できる。 | [18 empty] | = | 15.798 |  |  | － | 1.3359 |  | zi' | zi'
[9 empty] | 2 | [20 empty] | qt' | = | κℓ |  | ・ | ℓ | － | zi' | qt | [11 empty] | 34.0295 |  |  | － | 4.3163 |  | zi'
|  |  |  | 水平成分 | [28 empty] | κℓ |  | ・ | ℓ
|  |  |  | PiH |  | = | Pai |  | cos(α+δ) | [21 empty] | = | 0.6 |  | ・ | 6.5699 |  | － | zi' | 5.6716 | [7 empty] | ② zi'=ℓ₂の場合
[6 empty] | = | Pai |  | × cos( |  |  | -21.8 |  | + | 23.3333 |  | ) | [15 empty] | 0.6 |  | ・ | 6.5699 | [10 empty] | yzi |  | = | hi |  | － | 1 | zi' |  | × | cos |  | θ
[6 empty] | = | 0.99964 |  | Pai |  | kN/m | [19 empty] | = | 5.6716 |  | － | 1.4388 |  | zi' | [15 empty] | 3
|  |  |  | 鉛直成分 | [44 empty] | = | hi |  | － | 1 | zi' |  | × | cos |  | 21.8
|  |  |  | PiV |  | = | Pai |  | sin(α+δ) | [20 empty] | 壁面地盤反力の合力 Qtzi は台形の面積なので、下式で算出できる。 | [22 empty] | 3
[6 empty] | = | Pai |  | × sin( |  |  | -21.8 |  | + | 23.3333 |  | ) | [12 empty] | Qtzi | = | ( | qt |  | + | qt' |  | ) | × | zi' | [8 empty] | = | hi |  | － | 1 | zi' |  | × | 0.92849
[6 empty] | = | 0.026759 |  | Pai |  | kN/m | [24 empty] | 2 | [16 empty] | 3
[31 empty] | = | ( | 5.6716 |  | + | 5.6716 |  | － | 1.4388 |  | zi' | ) | × | zi' |  |  |  |  | = | hi |  | － | 0.3095 |  |  | zi'
|  |  |  | 作用位置 | [31 empty] | 2
|  |  |  | yai |  | = | hi | / | 3 | [21 empty] | = | 5.6716 |  | zi' | － | 0.71939 |  | zi' | ²
|  |  |  | xai |  | = | b | + | yai |  | × | n |  | = | 1.1 |  | + | yai |  | × | 0.4
[30 empty] | 水平成分 | [20 empty] | 高さ | [8 empty] | zi'<ℓ₂ |  |  |  |  | 鉛直力 | 水平力 | 作用位置
[7 empty] | 高さ |  |  | 土圧強度 |  |  | 土圧合力 |  |  | 鉛直力 |  |  | 水平力 |  |  | 作用位置 | [7 empty] | QHi | = | Qtzi |  | cos |  | θ | [14 empty] | hi |  |  | zi |  |  | zi' |  |  |  | or |  | Qtzi |  | QVi | QHi | xzi | yzi
[7 empty] | hi |  |  | pai |  |  | Pai |  |  | PiV |  |  | PiH |  |  | xai |  | yai | [6 empty] | = | Qtzi |  | × cos |  |  | 21.8 | [13 empty] | (m) |  |  | (m) |  |  | (m) |  |  | zi'=ℓ₂ |  |  | (kN/m) |  | (kN/m) | (kN/m) | (m) | (m)
[7 empty] | (m) |  |  | (kN/m²) |  |  | (kN/m) |  |  | (kN/m) |  |  | (kN/m) |  |  | (m) |  | (m) | [6 empty] | = | 0.92849 |  | Qtzi | [13 empty] | 6 | 段目 |  | 0.8 |  |  | 0.8 |  |  | 0.86162 |  |  | zi'<ℓ₂ |  |  | 4.3527 |  | -1.6164 | 4.0414 | 1.2665 | 0.41636
|  |  |  | 6 | 段目 |  | 0.8 |  |  | 2.0828 |  |  | 0.83312 |  |  | 0.022293 |  |  | 0.83282 |  |  | 1.2067 |  | 0.26667 | [23 empty] | 5 | 段目 |  | 1.8 |  |  | 1.8 |  |  | 1.9386 |  |  | zi'<ℓ₂ |  |  | 8.2915 |  | -3.0792 | 7.6985 | 1.4991 | 0.99782
|  |  |  | 5 | 段目 |  | 1.8 |  |  | 4.6863 |  |  | 4.2177 |  |  | 0.11286 |  |  | 4.2162 |  |  | 1.34 |  | 0.6 | [5 empty] | 鉛直成分 | [17 empty] | 4 | 段目 |  | 2.8 |  |  | 2.8 |  |  | 3.0157 |  |  | zi'<ℓ₂ |  |  | 10.5613 |  | -3.9221 | 9.806 | 1.7756 | 1.6891
|  |  |  | 4 | 段目 |  | 2.8 |  |  | 7.2898 |  |  | 10.2057 |  |  | 0.27309 |  |  | 10.202 |  |  | 1.4733 |  | 0.93333 | [5 empty] | QVi | = | -Qtzi |  | sin |  | θ | [11 empty] | 3 | 段目 |  | 3.8 |  |  | 3.66 |  |  | 3.9419 |  |  | zi'=ℓ₂ |  |  | 11.1785 |  | -4.1513 | 10.3791 | 2.132 | 2.58
|  |  |  | 3 | 段目 |  | 3.8 |  |  | 9.8933 |  |  | 18.7972 |  |  | 0.50299 |  |  | 18.7905 |  |  | 1.6067 |  | 1.2667 | [6 empty] | = | -Qtzi |  | × sin |  |  | 21.8 | [10 empty] | 2 | 段目 |  | 4.8 |  |  | 3.66 |  |  | 3.9419 |  |  | zi'=ℓ₂ |  |  | 11.1785 |  | -4.1513 | 10.3791 | 2.532 | 3.58
|  |  |  | 2 | 段目 |  | 4.8 |  |  | 12.4968 |  |  | 29.9923 |  |  | 0.80255 |  |  | 29.9815 |  |  | 1.74 |  | 1.6 | [6 empty] | = | -0.37137 |  | Qtzi | [13 empty] | 1 | 段目 |  | 5.8 |  |  | 3.66 |  |  | 3.9419 |  |  | zi'=ℓ₂ |  |  | 11.1785 |  | -4.1513 | 10.3791 | 2.932 | 4.58
|  |  |  | 1 | 段目 |  | 5.8 |  |  | 15.1003 |  |  | 43.7908 |  |  | 1.1718 |  |  | 43.7751 |  |  | 1.8733 |  | 1.9333 |  |  |  | 10 | [17 empty] | 11 | [22 empty] | 12
xai
q =
23.3
=
-21.8
10
182.005
2.679
50
yai
35
48.438
H =
B =
b =
bu =
ω=
α=
W =
φ=
δ=
PA
6.100
1.100
1.300
pai
hi
Pai
zi
b =
B =
ℓ
ℓ ₂=κℓ・ℓ
ℓ ₁
θ=
21.8
qt =
Qt =
1.100
1.300
11.179
3.942
=
=
6.570
5.672
qt'
zi'
Qtzi
zi
b =
B =
ℓ
ℓ ₂=κℓ・ℓ
ℓ ₁
θ=
21.8
qt =
Qt =
1.100
1.300
11.179
3.942
=
=
6.570
5.672
qt'
zi'
Qtzi
xzi
yzi
hi
b =
B =
ℓ
ℓ ₂=κℓ・ℓ
ℓ ₁
θ=
21.8
qt =
Qtzi =
1.100
1.300
11.179
3.942
=
=
6.570
5.672
zi'
xzi
yzi
zi

## 4-2.部材
4-2. 荷重の集計
| 4-2-1. 6段目 | [13 empty] | 4-2-2. 5段目 | [13 empty] | 4-2-3. 4段目 | [13 empty] | 4-2-4. 3段目 | [13 empty] | 4-2-5. 2段目 | [13 empty] | 4-2-6. １段目
|  | 作用位置 | [13 empty] | 作用位置 | [13 empty] | 作用位置 | [13 empty] | 作用位置 | [13 empty] | 作用位置 | [13 empty] | 作用位置
[6 empty] | 基準点 |  | 重心位置 |  |  | 作用位置 | [8 empty] | 基準点 |  | 重心位置 |  |  | 作用位置 | [8 empty] | 基準点 |  | 重心位置 |  |  | 作用位置 | [8 empty] | 基準点 |  | 重心位置 |  |  | 作用位置 | [8 empty] | 基準点 |  | 重心位置 |  |  | 作用位置 | [8 empty] | 基準点 |  | 重心位置 |  |  | 作用位置
[6 empty] | x |  | 基礎部 | 最上段以外 | 最上段 | xS | [8 empty] | x |  | 基礎部 | 最上段以外 | 最上段 | xS | [8 empty] | x |  | 基礎部 | 最上段以外 | 最上段 | xS | [8 empty] | x |  | 基礎部 | 最上段以外 | 最上段 | xS | [8 empty] | x |  | 基礎部 | 最上段以外 | 最上段 | xS | [8 empty] | x |  | 基礎部 | 最上段以外 | 最上段 | xS
|  | 6 | 6 | 段目 |  | 0 |  |  |  | 0.71 | 0.71 |  |  |  |  | 6 | 6 | 段目 |  | 0.4 |  |  |  | 0.71 | 1.11 |  |  |  |  | 6 | 6 | 段目 |  | 0.8 |  |  |  | 0.71 | 1.51 |  |  |  |  | 6 | 6 | 段目 |  | 1.2 |  |  |  | 0.71 | 1.91 |  |  |  |  | 6 | 6 | 段目 |  | 1.6 |  |  |  | 0.71 | 2.31 |  |  |  |  | 6 | 6 | 段目 |  | 2 |  |  |  | 0.71 | 2.71
|  | 5 | [13 empty] | 5 | 5 | 段目 |  | 0 |  |  | 0.75 |  | 0.75 |  |  |  |  | 5 | 5 | 段目 |  | 0.4 |  |  | 0.75 |  | 1.15 |  |  |  |  | 5 | 5 | 段目 |  | 0.8 |  |  | 0.75 |  | 1.55 |  |  |  |  | 5 | 5 | 段目 |  | 1.2 |  |  | 0.75 |  | 1.95 |  |  |  |  | 5 | 5 | 段目 |  | 1.6 |  |  | 0.75 |  | 2.35
|  | 4 | [13 empty] | 4 | [13 empty] | 4 | 4 | 段目 |  | 0 |  |  | 0.75 |  | 0.75 |  |  |  |  | 4 | 4 | 段目 |  | 0.4 |  |  | 0.75 |  | 1.15 |  |  |  |  | 4 | 4 | 段目 |  | 0.8 |  |  | 0.75 |  | 1.55 |  |  |  |  | 4 | 4 | 段目 |  | 1.2 |  |  | 0.75 |  | 1.95
|  | 3 | [13 empty] | 3 | [13 empty] | 3 | [13 empty] | 3 | 3 | 段目 |  | 0 |  |  | 0.75 |  | 0.75 |  |  |  |  | 3 | 3 | 段目 |  | 0.4 |  |  | 0.75 |  | 1.15 |  |  |  |  | 3 | 3 | 段目 |  | 0.8 |  |  | 0.75 |  | 1.55
|  | 2 | [13 empty] | 2 | [13 empty] | 2 | [13 empty] | 2 | [13 empty] | 2 | 2 | 段目 |  | 0 |  |  | 0.75 |  | 0.75 |  |  |  |  | 2 | 2 | 段目 |  | 0.4 |  |  | 0.75 |  | 1.15
|  | 1 | [13 empty] | 1 | [13 empty] | 1 | [13 empty] | 1 | [13 empty] | 1 | [13 empty] | 1 | 1 | 段目 |  | 0 |  |  | 0.75 |  | 0.75
|  | 0 | [13 empty] | 0 | [13 empty] | 0 | [13 empty] | 0 | [13 empty] | 0 | [13 empty] | 0
|  | 鉛直力、水平力、モーメント | [13 empty] | 鉛直力、水平力、モーメント | [13 empty] | 鉛直力、水平力、モーメント | [13 empty] | 鉛直力、水平力、モーメント | [13 empty] | 鉛直力、水平力、モーメント | [13 empty] | 鉛直力、水平力、モーメント
[8 empty] | 鉛直力 | 水平力 | 作用位置(アーム長) |  | モーメント | [9 empty] | 鉛直力 | 水平力 | 作用位置(アーム長) |  | モーメント | [9 empty] | 鉛直力 | 水平力 | 作用位置(アーム長) |  | モーメント | [9 empty] | 鉛直力 | 水平力 | 作用位置(アーム長) |  | モーメント | [9 empty] | 鉛直力 | 水平力 | 作用位置(アーム長) |  | モーメント | [9 empty] | 鉛直力 | 水平力 | 作用位置(アーム長) |  | モーメント
[8 empty] | V | H | x | y | Mx=V・x | My=H・y | [8 empty] | V | H | x | y | Mx=V・x | My=H・y | [8 empty] | V | H | x | y | Mx=V・x | My=H・y | [8 empty] | V | H | x | y | Mx=V・x | My=H・y | [8 empty] | V | H | x | y | Mx=V・x | My=H・y | [8 empty] | V | H | x | y | Mx=V・x | My=H・y
[8 empty] | (kN/m) | (kN/m) | (m) | (m) | (kN・m/m) | (kN・m/m) | [8 empty] | (kN/m) | (kN/m) | (m) | (m) | (kN・m/m) | (kN・m/m) | [8 empty] | (kN/m) | (kN/m) | (m) | (m) | (kN・m/m) | (kN・m/m) | [8 empty] | (kN/m) | (kN/m) | (m) | (m) | (kN・m/m) | (kN・m/m) | [8 empty] | (kN/m) | (kN/m) | (m) | (m) | (kN・m/m) | (kN・m/m) | [8 empty] | (kN/m) | (kN/m) | (m) | (m) | (kN・m/m) | (kN・m/m)
|  |  | 自重 |  |  | 6 | 段目 | 20.24 |  | 0.71 |  | 14.3704 |  |  |  |  | 自重 |  |  | 6 | 段目 | 20.24 |  | 1.11 |  | 22.4664 |  |  |  |  | 自重 |  |  | 6 | 段目 | 20.24 |  | 1.51 |  | 30.5624 |  |  |  |  | 自重 |  |  | 6 | 段目 | 20.24 |  | 1.91 |  | 38.6584 |  |  |  |  | 自重 |  |  | 6 | 段目 | 20.24 |  | 2.31 |  | 46.7544 |  |  |  |  | 自重 |  |  | 6 | 段目 | 20.24 |  | 2.71 |  | 54.8504
[20 empty] | 5 | 段目 | 25.3 |  | 0.75 |  | 18.975 | [7 empty] | 5 | 段目 | 25.3 |  | 1.15 |  | 29.095 | [7 empty] | 5 | 段目 | 25.3 |  | 1.55 |  | 39.215 | [7 empty] | 5 | 段目 | 25.3 |  | 1.95 |  | 49.335 | [7 empty] | 5 | 段目 | 25.3 |  | 2.35 |  | 59.455
[34 empty] | 4 | 段目 | 25.3 |  | 0.75 |  | 18.975 | [7 empty] | 4 | 段目 | 25.3 |  | 1.15 |  | 29.095 | [7 empty] | 4 | 段目 | 25.3 |  | 1.55 |  | 39.215 | [7 empty] | 4 | 段目 | 25.3 |  | 1.95 |  | 49.335
[48 empty] | 3 | 段目 | 25.3 |  | 0.75 |  | 18.975 | [7 empty] | 3 | 段目 | 25.3 |  | 1.15 |  | 29.095 | [7 empty] | 3 | 段目 | 25.3 |  | 1.55 |  | 39.215
[62 empty] | 2 | 段目 | 25.3 |  | 0.75 |  | 18.975 | [7 empty] | 2 | 段目 | 25.3 |  | 1.15 |  | 29.095
[76 empty] | 1 | 段目 | 25.3 |  | 0.75 |  | 18.975
|  |  | 土圧 |  |  |  |  | 0.022293 | 0.83282 | 1.2067 | 0.26667 | 0.0269 | 0.22209 |  |  |  | 土圧 |  |  |  |  | 0.11286 | 4.2162 | 1.34 | 0.6 | 0.15123 | 2.5297 |  |  |  | 土圧 |  |  |  |  | 0.27309 | 10.202 | 1.4733 | 0.93333 | 0.40235 | 9.5219 |  |  |  | 土圧 |  |  |  |  | 0.50299 | 18.7905 | 1.6067 | 1.2667 | 0.80813 | 23.8013 |  |  |  | 土圧 |  |  |  |  | 0.80255 | 29.9815 | 1.74 | 1.6 | 1.3964 | 47.9704 |  |  |  | 土圧 |  |  |  |  | 1.1718 | 43.7751 | 1.8733 | 1.9333 | 2.1951 | 84.6319
|  |  | 地盤反力 |  |  |  |  | -1.6164 | 4.0414 | 1.2665 | 0.41636 | -2.0473 | 1.6827 |  |  |  | 地盤反力 |  |  |  |  | -3.0792 | 7.6985 | 1.4991 | 0.99782 | -4.6161 | 7.6818 |  |  |  | 地盤反力 |  |  |  |  | -3.9221 | 9.806 | 1.7756 | 1.6891 | -6.9643 | 16.5632 |  |  |  | 地盤反力 |  |  |  |  | -4.1513 | 10.3791 | 2.132 | 2.58 | -8.8507 | 26.778 |  |  |  | 地盤反力 |  |  |  |  | -4.1513 | 10.3791 | 2.532 | 3.58 | -10.5112 | 37.1571 |  |  |  | 地盤反力 |  |  |  |  | -4.1513 | 10.3791 | 2.932 | 4.58 | -12.1717 | 47.5362
[5 empty] | 合計 Σ |  |  | 18.6458 | 4.8742 |  |  | 12.35 | 1.9048 | [5 empty] | 合計 Σ |  |  | 42.5737 | 11.9147 |  |  | 36.9765 | 10.2115 | [5 empty] | 合計 Σ |  |  | 67.191 | 20.0081 |  |  | 72.0705 | 26.0851 | [5 empty] | 合計 Σ |  |  | 92.4916 | 29.1696 |  |  | 117.9009 | 50.5793 | [5 empty] | 合計 Σ |  |  | 118.0912 | 40.3606 |  |  | 174.2596 | 85.1275 | [5 empty] | 合計 Σ |  |  | 143.7604 | 54.1542 |  |  | 240.9488 | 132.1681
[14 empty] | 13 | [13 empty] | 14 | [13 empty] | 15 | [13 empty] | 16 | [13 empty] | 17 | [13 empty] | 18
0.400
0.800
1.200
1.600
0.710
0.750
0.750
0.750
0.750
0.400
0.800
1.200
1.600
2.000
0.710
0.750
0.750
0.750
0.750
0.750
0.400
0.800
1.200
0.710
0.750
0.750
0.750
0.400
0.800
0.710
0.750
0.750
0.400
0.710
0.750
0.710

## 4-3.部材
4-3. 応力度算出と判定 | [26 empty] | 無筋コンクリート部材断面に生じる平均せん断応力度は下式で算出できる。（H24道擁145）
| コンクリート断面の図心軸から軸方向力の作用点までの距離（偏心距離e）は下式で算出できる。 | [25 empty] | τm |  | = | S |  | = |  | S |  |  |  |  | = | S
| e |  | = | b |  | － | ΣMx － ΣMy | [22 empty] | bd |  |  | 1.1 |  | × | 1 |  |  |  | 1.1
|  |  |  | 2 |  |  | ΣV | [19 empty] | ここに、
[27 empty] | τm |  | 部材断面に生じるコンクリートの平均せん断応力度
[5 empty] | 底面幅 |  |  | 鉛直力 |  |  | 水平力 |  |  | 0点のモーメント |  |  |  |  | 偏心距離 | [7 empty] | S |  | 部材のせん断力 |  |  |  |  | S |  | = | ΣH |  | × | 1
[5 empty] | b |  |  | ΣV |  |  | ΣH |  |  | ΣMx |  | ΣMy |  |  | e
[5 empty] | (m) |  |  | (kN/m) |  |  | (kN/m) |  |  | (kN・m/m) |  | (kN・m/m) |  |  | (m) | [7 empty] | よって、せん断応力度を判定すると、下表のとおり。
|  | 6 | 段目 |  | 1.1 |  |  | 18.6458 |  |  | 4.8742 |  |  | 12.35 |  | 1.9048 |  |  | -0.010191 | [11 empty] | せん断力 |  | せん断応力度 |  |  |  |  | せん断応力度 |  |  | 判定
|  | 5 | 段目 |  | 1.1 |  |  | 42.5737 |  |  | 11.9147 |  |  | 36.9765 |  | 10.2115 |  |  | -0.078677 | [11 empty] | S |  | τm |  |  |  |  | τm |  |  | τa
|  | 4 | 段目 |  | 1.1 |  |  | 67.191 |  |  | 20.0081 |  |  | 72.0705 |  | 26.0851 |  |  | -0.1344 | [11 empty] | (kN) |  | (kN/m²) |  |  |  |  | (N/mm²) |  |  | ≦ | 0.33
|  | 3 | 段目 |  | 1.1 |  |  | 92.4916 |  |  | 29.1696 |  |  | 117.9009 |  | 50.5793 |  |  | -0.17787 | [8 empty] | 6 | 段目 |  | 4.8742 |  | 4.4311 |  |  |  |  | 0.0044311 |  |  | OK
|  | 2 | 段目 |  | 1.1 |  |  | 118.0912 |  |  | 40.3606 |  |  | 174.2596 |  | 85.1275 |  |  | -0.20477 | [8 empty] | 5 | 段目 |  | 11.9147 |  | 10.8315 |  |  |  |  | 0.010832 |  |  | OK
|  | 1 | 段目 |  | 1.1 |  |  | 143.7604 |  |  | 54.1542 |  |  | 240.9488 |  | 132.1681 |  |  | -0.20668 | [8 empty] | 4 | 段目 |  | 20.0081 |  | 18.1892 |  |  |  |  | 0.018189 |  |  | OK
[28 empty] | 3 | 段目 |  | 29.1696 |  | 26.5178 |  |  |  |  | 0.026518 |  |  | OK
| 無筋コンクリート部材断面に生じる圧縮（曲げ引張）応力度は下式で算出できる。（H24道擁143） | [26 empty] | 2 | 段目 |  | 40.3606 |  | 36.6915 |  |  |  |  | 0.036691 |  |  | OK
| σc |  | = | N |  | ± | N・e | [20 empty] | 1 | 段目 |  | 54.1542 |  | 49.2311 |  |  |  |  | 0.049231 |  |  | OK
|  |  |  | A |  |  | W
ここに、
| σc |  | コンクリート断面の縁応力度
| N |  | 軸方向力 |  |  |  |  | N |  | = | ΣV |  | × | 1
| A |  | コンクリート全断面積（延長方向は1.0mとする。）
|  |  | A |  | = | b |  | × | 1 |  | = | 1.1 |  | × | 1 | = | 1.1 |  | m²
| e |  | 偏心距離
| W |  | コンクリート断面の図心軸に関する断面係数
|  |  | W |  | = | 1 |  | b² |  |  | = | 1 |  | × | 1.1 | ² |  | = | 0.20167 |  | m³
[6 empty] | 6 | [5 empty] | 6
よって、縁応力度（圧縮：正、曲げ引張：負）を判定すると、下表のとおり。
[5 empty] | 軸方向力 |  |  | 偏心距離 |  |  | 縁応力度 | [5 empty] | 縁応力度 |  |  |  |  | 判定
[5 empty] | N |  |  | e |  |  | σc1 |  |  | σc2 |  |  | σc1 |  |  | σc2 |  | 圧縮 |  | 曲げ引張
[5 empty] | (kN) |  |  | (m) |  |  | (kN/m²) |  |  | (kN/m²) |  |  | (N/mm²) |  |  | (N/mm²) |  | ≦ | 4.5 | ≧ | -0.225
|  | 6 | 段目 |  | 18.6458 |  |  | -0.010191 |  |  | 17.893 |  |  | 16.0085 |  |  | 0.017893 |  |  | 0.016008 |  | OK |  | OK
|  | 5 | 段目 |  | 42.5737 |  |  | -0.078677 |  |  | 55.3127 |  |  | 22.094 |  |  | 0.055313 |  |  | 0.022094 |  | OK |  | OK
|  | 4 | 段目 |  | 67.191 |  |  | -0.1344 |  |  | 105.8615 |  |  | 16.3039 |  |  | 0.10586 |  |  | 0.016304 |  | OK |  | OK
|  | 3 | 段目 |  | 92.4916 |  |  | -0.17787 |  |  | 165.6595 |  |  | 2.5071 |  |  | 0.16566 |  |  | 0.0025071 |  | OK |  | OK
|  | 2 | 段目 |  | 118.0912 |  |  | -0.20477 |  |  | 227.2662 |  |  | -12.5549 |  |  | 0.22727 |  |  | -0.012555 |  | OK |  | OK
|  | 1 | 段目 |  | 143.7604 |  |  | -0.20668 |  |  | 278.026 |  |  | -16.6434 |  |  | 0.27803 |  |  | -0.016643 |  | OK |  | OK |  | 19 | [16 empty] | 20
0点
1.100
b =
e
ΣMy
ΣV
ΣH
ΣMx
1.100
b =
1.000